## Allgemein
Allgemeine Angaben zum Schüttgut und zur Windgeschwindigkeitsverteilung
Eingaben
Anlagen-Nr.:
Bezeichnung der diffusen Quelle:
Datum:
Angaben zu Emissionsquellen |  |  | 27
Anzahl der Halden:
Anzahl der Umschlagvorgänge (Abgabe):
Anzahl der Umschlagvorgänge (Aufnahme):
Anzahl der Transportvorgänge:
Materialangaben
Art und Nr. des Schüttgutes: (Schüttgutdaten!$B$4:$B$371) |  | Nr. | 23 | 3 |  | TABELLE 5
Schüttgut: | Baumwollsaatmehl (Pellets)
Staubentwicklung: ($G$19:$G$23) | mittel
Gewichtungsfaktor a: | [5 empty] | schwach staubend | 31.6228
Schüttdichte min: |  | g/cm³ bzw. t/m³ |  |  |  | stark staubend | 316.2278
Schüttdichte max: |  | g/cm³ bzw. t/m³ |  |  |  | (mittel) staubend | 100
Schüttdichte mittel: |  | g/cm³ bzw. t/m³ |  |  |  | schwach staubend | 31.6228
Korndichte rK: |  | g/cm³ bzw. t/m³ |  |  |  | nicht wahrnehmbar staubend | 10
mittlere Korngröße d50: |  | mm |  |  |  | außergewöhnlich feucht/staubarm | 1
Materialfeuchte kf: ($H$24:$H$26) | 1 | [5 empty] | 1
Windgeschwindigkeitsverteilung | [6 empty] | 2
3
Ort der Messstation/Gebiet: (Windverteilung!$F$9:$F$13) | [5 empty] | 2 | Materialfeuchte
Windgeschwindigkeitsklassen [m/s] |  |  |  | Klassenmitte | [m/s]
0,5 - < 2 | 38.14% | der Jahresstunden |  | 1
2 - < 4 | 38.25% | der Jahresstunden |  | 3
4 - < 6 | 16.86% | der Jahresstunden |  | 5
6 - < 8 | 5.15% | der Jahresstunden |  | 7
8 - < 10 | 1.26% | der Jahresstunden |  | 9
10 - < 12 | 0.27% | der Jahresstunden |  | 11
12 - < 14 | 0.05% | der Jahresstunden |  | 13
14 - < 16 | 0.01% | der Jahresstunden |  | 15
Eigene Daten zur Schüttgutliste hinzufügen
Für alle Blätter gilt:
sind für die Berechnung erforderlich.
werden automatisch eingetragen.
können als optionale Arbeitserleichterung ausgefüllt werden (siehe Anleitung)
Rote Felder
Gelbe Felder
Grüne Felder
Daten für Umschlagvorgänge
Daten für Emissionen bei der Lagerung

## Lagerung
Berechnung der Staubemission bei der Lagerung
| Eingaben |  | Ergebnisse
Schüttgut: | Baumwollsaatmehl (Pellets) |  | Emission aller Halden [g/h]: | 0
Anzahl der Halden: | keine Angabe |  | Emission aller Halden [kg/a]: | 0
Halde 1 Bezeichnung: |  |  |  |  | CA (Formel 5) | qLi [g/(m²*h)] (Formel 6) | qLi*wi [g/(m²*h)]
Oberfläche der Halde: |  | m² | Ergebnisse Halde 1 |  | 0 | 0 | 0
mittlerer Böschungswinkel a: |  | ° | Emissionsfaktor qL [g/(m²*h)]: | 0 | 0 | 0 | 0
Korrekturfaktor Materialfeuchte kf: | 1 |  | Quellstärke QL [g/h]: | 0 | 0 | 0 | 0
Korndichte rK: | 0 | g/cm³ bzw. t/m³ | Quellstärke QRed [g/h]: | 0 | 0 | 0 | 0
mittlere Korngröße d50: | 0 | mm | Emission Halde 1 [kg/a]: | 0 | 0 | 0 | 0
Umschlagfrequenz >10/a: |  |  |  |  | 0 | 0 | 0
Materialverdichtung: |  |  |  |  | 0 | 0 | 0
Verkrustete Oberfläche: |  |  |  |  | 0 | 0 | 0
Einhausung:
Berieselung:
Reduktion der Emission nach VDI: | 0 | %
Halde 2 Bezeichnung:
Oberfläche der Halde: |  | m² | Ergebnisse Halde 2 |  | CA | qLi [g/(m²*h)] | qLi*wi [g/(m²*h)]
mittlerer Böschungswinkel a: |  | ° | Emissionsfaktor qL [g/(m²*h)]: | 0 | 0 | 0 | 0
Korrekturfaktor Materialfeuchte kf: | 1 |  | Quellstärke QL [g/h]: | 0 | 0 | 0 | 0
Korndichte rK: | 0 | g/cm³ bzw. t/m³ | Quellstärke QRed [g/h]: | 0 | 0 | 0 | 0
mittlere Korngröße d50: | 0 | mm | Emission Halde 2 [kg/a]: | 0 | 0 | 0 | 0
Umschlagfrequenz >10/a: |  |  |  |  | 0 | 0 | 0
Materialverdichtung: |  |  |  |  | 0 | 0 | 0
Verkrustete Oberfläche: |  |  |  |  | 0 | 0 | 0
Einhausung: |  |  |  |  | 0 | 0 | 0
Berieselung:
Reduktion der Emission nach VDI: |  | %
Halde 3 Bezeichnung:
Oberfläche der Halde: |  | m² | Ergebnisse Halde 3
mittlerer Böschungswinkel a: |  | ° | Emissionsfaktor qL [g/(m²*h)]: | 0 | CA | qLi [g/(m²*h)] | qLi*wi [g/(m²*h)]
Korrekturfaktor Materialfeuchte kf: | 1 |  | Quellstärke QL [g/h]: | 0 | 0 | 0 | 0
Korndichte rK: | 0 | g/cm³ bzw. t/m³ | Quellstärke QRed [g/h]: | 0 | 0 | 0 | 0
mittlere Korngröße d50: | 0 | mm | Emission Halde 3 [kg/a]: | 0 | 0 | 0 | 0
Umschlagfrequenz >10/a: |  |  |  |  | 0 | 0 | 0
Materialverdichtung: |  |  |  |  | 0 | 0 | 0
Verkrustete Oberfläche: |  |  |  |  | 0 | 0 | 0
Einhausung: |  |  |  |  | 0 | 0 | 0
Berieselung: |  |  |  |  | 0 | 0 | 0
Reduktion der Emission nach VDI: | 0 | %
Halde 4 Bezeichnung:
Oberfläche der Halde: |  | m² | Ergebnisse Halde 4
mittlerer Böschungswinkel a: |  | ° | Emissionsfaktor qL [g/(m²*h)]: | 0
Korrekturfaktor Materialfeuchte kf: | 1 |  | Quellstärke QL [g/h]: | 0 | CA | qLi [g/(m²*h)] | qLi*wi [g/(m²*h)]
Korndichte rK: | 0 | g/cm³ bzw. t/m³ | Quellstärke QRed [g/h]: | 0 | 0 | 0 | 0
mittlere Korngröße d50: | 0 | mm | Emission Halde 4 [kg/a]: | 0 | 0 | 0 | 0
Umschlagfrequenz >10/a: |  |  |  |  | 0 | 0 | 0
Materialverdichtung: |  |  |  |  | 0 | 0 | 0
Verkrustete Oberfläche: |  |  |  |  | 0 | 0 | 0
Einhausung: |  |  |  |  | 0 | 0 | 0
Berieselung: |  |  |  |  | 0 | 0 | 0
Reduktion der Emission nach VDI: | 0 | % |  |  | 0 | 0 | 0
Halde 5 Bezeichnung:
Oberfläche der Halde: |  | m² | Ergebnisse Halde 5
mittlerer Böschungswinkel a: |  | ° | Emissionsfaktor qL [g/(m²*h)]: | 0
Korrekturfaktor Materialfeuchte kf: | 1 |  | Quellstärke QL [g/h]: | 0
Korndichte rK: | 0 | g/cm³ bzw. t/m³ | Quellstärke QRed [g/h]: | 0 | CA | qLi [g/(m²*h)] | qLi*wi [g/(m²*h)]
mittlere Korngröße d50: | 0 | mm | Emission Halde 5 [kg/a]: | 0 | 0 | 0 | 0
Umschlagfrequenz >10/a: |  |  |  |  | 0 | 0 | 0
Materialverdichtung: |  |  |  |  | 0 | 0 | 0
Verkrustete Oberfläche: |  |  |  |  | 0 | 0 | 0
Einhausung: |  |  |  |  | 0 | 0 | 0
Berieselung: |  |  |  |  | 0 | 0 | 0
Reduktion der Emission nach VDI: | 0 | % |  |  | 0 | 0 | 0
[5 empty] | 0 | 0 | 0
Halde 6 Bezeichnung:
Oberfläche der Halde: |  | m² | Ergebnisse Halde 6
mittlerer Böschungswinkel a: |  | ° | Emissionsfaktor qL [g/(m²*h)]: | 0
Korrekturfaktor Materialfeuchte kf: | 1 |  | Quellstärke QL [g/h]: | 0
Korndichte rK: | 0 | g/cm³ bzw. t/m³ | Quellstärke QRed [g/h]: | 0
mittlere Korngröße d50: | 0 | mm | Emission Halde 6 [kg/a]: | 0 | CA | qLi [g/(m²*h)] | qLi*wi [g/(m²*h)]
Umschlagfrequenz >10/a: |  |  |  |  | 0 | 0 | 0
Materialverdichtung: |  |  |  |  | 0 | 0 | 0
Verkrustete Oberfläche: |  |  |  |  | 0 | 0 | 0
Einhausung: |  |  |  |  | 0 | 0 | 0
Berieselung: |  |  |  |  | 0 | 0 | 0
Reduktion der Emission nach VDI: | 0 | % |  |  | 0 | 0 | 0
[5 empty] | 0 | 0 | 0
Halde 7 Bezeichnung: |  |  |  |  | 0 | 0 | 0
Oberfläche der Halde: |  | m² | Ergebnisse Halde 7
mittlerer Böschungswinkel a: |  | ° | Emissionsfaktor qL [g/(m²*h)]: | 0
Korrekturfaktor Materialfeuchte kf: | 1 |  | Quellstärke QL [g/h]: | 0
Korndichte rK: | 0 | g/cm³ bzw. t/m³ | Quellstärke QRed [g/h]: | 0
mittlere Korngröße d50: | 0 | mm | Emission Halde 7 [kg/a]: | 0
Umschlagfrequenz >10/a: |  |  |  |  | CA | qLi [g/(m²*h)] | qLi*wi [g/(m²*h)]
Materialverdichtung: |  |  |  |  | 0 | 0 | 0
Verkrustete Oberfläche: |  |  |  |  | 0 | 0 | 0
Einhausung: |  |  |  |  | 0 | 0 | 0
Berieselung: |  |  |  |  | 0 | 0 | 0
Reduktion der Emission nach VDI: | 0 | % |  |  | 0 | 0 | 0
[5 empty] | 0 | 0 | 0
Halde 8 Bezeichnung: |  |  |  |  | 0 | 0 | 0
Oberfläche der Halde: |  | m² | Ergebnisse Halde 8 |  | 0 | 0 | 0
mittlerer Böschungswinkel a: |  | ° | Emissionsfaktor qL [g/(m²*h)]: | 0
Korrekturfaktor Materialfeuchte kf: | 1 |  | Quellstärke QL [g/h]: | 0
Korndichte rK: | 0 | g/cm³ bzw. t/m³ | Quellstärke QRed [g/h]: | 0
mittlere Korngröße d50: | 0 | mm | Emission Halde 8 [kg/a]: | 0
Umschlagfrequenz >10/a:
Materialverdichtung: |  |  |  |  | CA | qLi [g/(m²*h)] | qLi*wi [g/(m²*h)]
Verkrustete Oberfläche: |  |  |  |  | 0 | 0 | 0
Einhausung: |  |  |  |  | 0 | 0 | 0
Berieselung: |  |  |  |  | 0 | 0 | 0
Reduktion der Emission nach VDI: | 0 | % |  |  | 0 | 0 | 0
[5 empty] | 0 | 0 | 0
Halde 9 Bezeichnung: |  |  |  |  | 0 | 0 | 0
Oberfläche der Halde: |  | m² | Ergebnisse Halde 9 |  | 0 | 0 | 0
mittlerer Böschungswinkel a: |  | ° | Emissionsfaktor qL [g/(m²*h)]: | 0 | 0 | 0 | 0
Korrekturfaktor Materialfeuchte kf: | 1 |  | Quellstärke QL [g/h]: | 0
Korndichte rK: | 0 | g/cm³ bzw. t/m³ | Quellstärke QRed [g/h]: | 0
mittlere Korngröße d50: | 0 | mm | Emission Halde 9 [kg/a]: | 0
Umschlagfrequenz >10/a:
Materialverdichtung:
Verkrustete Oberfläche: |  |  |  |  | CA | qLi [g/(m²*h)] | qLi*wi [g/(m²*h)]
Einhausung: |  |  |  |  | 0 | 0 | 0
Berieselung: |  |  |  |  | 0 | 0 | 0
Reduktion der Emission nach VDI: | 0 | % |  |  | 0 | 0 | 0
[5 empty] | 0 | 0 | 0
Halde 10 Bezeichnung: |  |  |  |  | 0 | 0 | 0
Oberfläche der Halde: |  | m² | Ergebnisse Halde 10 |  | 0 | 0 | 0
mittlerer Böschungswinkel a: |  | ° | Emissionsfaktor qL [g/(m²*h)]: | 0 | 0 | 0 | 0
Korrekturfaktor Materialfeuchte kf: | 1 |  | Quellstärke QL [g/h]: | 0 | 0 | 0 | 0
Korndichte rK: | 0 | g/cm³ bzw. t/m³ | Quellstärke QRed [g/h]: | 0
mittlere Korngröße d50: | 0 | mm | Emission Halde 10 [kg/a]: | 0
Umschlagfrequenz >10/a:
Materialverdichtung:
Verkrustete Oberfläche:
Einhausung: |  |  |  |  | CA | qLi [g/(m²*h)] | qLi*wi [g/(m²*h)]
Berieselung: |  |  |  |  | 0 | 0 | 0
Reduktion der Emission nach VDI: | 0 | % |  |  | 0 | 0 | 0
[5 empty] | 0 | 0 | 0
[5 empty] | 0 | 0 | 0
[5 empty] | 0 | 0 | 0
[5 empty] | 0 | 0 | 0
[5 empty] | 0 | 0 | 0
[5 empty] | 0 | 0 | 0

## Umschlag(Abgabe)
Berechnung der Staubemission beim Umschlag (Abgabe des Gutes)
Abwurf des Schüttgutes durch Greifer, vom Band, vom LKW, durch Schleuderband, Schaufellader o.a.
Eingaben
Schüttgut: | Baumwollsaatmehl (Pellets)
Anzahl der Umschlagvorgänge (Abgabe): | keine Angabe | Emission aller Umschlagvorgänge (Abgabe): |  |  | 0 | kg/a
Umschlagvorgang 1 Bezeichnung:
Ort der Emission: (Faktoren L40:l55) |  |  |  | 1
Umfeldfaktor kU: | 0.9
Abwurfverfahren: (Faktoren P3:P5) |  |  |  | 2
Korrekturfaktor kGerät: | 1.5
kontinuierlich/diskontinuierliches Verfahren: | diskont.
Beladerohr/Rutsche (Faktoren H16:H22) |  |  |  | 3
Fließfähigkeit des Gutes: (Faktoren H11:H12) |  |  |  | 2
Reibungsfaktor kReib: | 0.62
Höhendifferenz im Beladerohr/auf der Rutsche: |  | m |  |  |  |  | Hfrei, korr: | 0
Freie Fallhöhe Hfrei: |  | m | Ergebnisse Umschlagvorgang 1
Erfolgt eine Zutrimmung? | nein |  | Auswirkungsfaktor kH: |  | 0 | - | FALSE
Förderleistung/Abwurfmenge ohne Zutrimmung: |  | t/Abwurf o. t/h | norm. E-Faktor ohne Zutr.: |  | 0 | g/tGut*m³/t
|  |  | norm. E-Faktor mit Zutr.: |  | 0 | g/tGut*m³/t
|  |  | gew. norm. E-Faktor: |  | 0 | g/tGut*m³/t
Wird ein Schleuderband verwendet? | nein |  | norm. korr. E-Faktor: |  | 0 | g/tGut*m³/t | FALSE
|  |  | E-FaktorUmschlagvorgang 1: |  | 0 | g/tGut
Gesamtumschlag pro Jahr: |  | t/a | EmissionUmschlagvorgang 1: |  | 0 | kg/a
Umschlagvorgang 2 Bezeichnung:
Ort der Emission: |  |  |  | 1
Umfeldfaktor kU: | 0.9
Abwurfverfahren: |  |  |  | 2
Korrekturfaktor kGerät: | 1.5
kontinuierlich/diskontinuierliches Verfahren: | diskont.
Beladerohr/Rutsche |  |  |  | 3
Fließfähigkeit des Gutes: |  |  |  | 2
Reibungsfaktor kReib: | 0.62
Höhendifferenz im Beladerohr/auf der Rutsche: |  | m |  |  |  |  | Hfrei, korr: | 0
Freie Fallhöhe Hfrei: |  | m | Ergebnisse Umschlagvorgang 2
Erfolgt eine Zutrimmung? | nein |  | Auswirkungsfaktor kH: |  | 0 | - | FALSE
Förderleistung/Abwurfmenge ohne Zutrimmung: |  | t/Abwurf o. t/h | norm. E-Faktor ohne Zutr.: |  | 0 | g/tGut*m³/t
|  |  | norm. E-Faktor mit Zutr.: |  | 0 | g/tGut*m³/t
|  |  | gew. norm. E-Faktor: |  | 0 | g/tGut*m³/t
Wird ein Schleuderband verwendet? | nein |  | norm. korr. E-Faktor: |  | 0 | g/tGut*m³/t | FALSE
|  |  | E-FaktorUmschlagvorgang 2: |  | 0 | g/tGut
Gesamtumschlag pro Jahr: |  | t/a | EmissionUmschlagvorgang 2: |  | 0 | kg/a
Umschlagvorgang 3 Bezeichnung:
Ort der Emission: |  |  |  | 1
Umfeldfaktor kU: | 0.9
Abwurfverfahren: |  |  |  | 2
Korrekturfaktor kGerät: | 1.5
kontinuierlich/diskontinuierliches Verfahren: | diskont.
Beladerohr/Rutsche |  |  |  | 3
Fließfähigkeit des Gutes: |  |  |  | 2
Reibungsfaktor kReib: | 0.62
Höhendifferenz im Beladerohr/auf der Rutsche: |  | m |  |  |  |  | Hfrei, korr: | 0
Freie Fallhöhe Hfrei: |  | m | Ergebnisse Umschlagvorgang 3
Erfolgt eine Zutrimmung? | nein |  | Auswirkungsfaktor kH: |  | 0 | - | FALSE
Förderleistung/Abwurfmenge ohne Zutrimmung: |  | t/Abwurf o. t/h | norm. E-Faktor ohne Zutr.: |  | 0 | g/tGut*m³/t
|  |  | norm. E-Faktor mit Zutr.: |  | 0 | g/tGut*m³/t
|  |  | gew. norm. E-Faktor: |  | 0 | g/tGut*m³/t
Wird ein Schleuderband verwendet? | nein |  | norm. korr. E-Faktor: |  | 0 | g/tGut*m³/t | FALSE
|  |  | E-FaktorUmschlagvorgang 3: |  | 0 | g/tGut
Gesamtumschlag pro Jahr: |  | t/a | EmissionUmschlagvorgang 3: |  | 0 | kg/a
Umschlagvorgang 4 Bezeichnung:
Ort der Emission: |  |  |  | 1
Umfeldfaktor kU: | 0.9
Abwurfverfahren: |  |  |  | 2
Korrekturfaktor kGerät: | 1.5
kontinuierlich/diskontinuierliches Verfahren: | diskont.
Beladerohr/Rutsche |  |  |  | 3
Fließfähigkeit des Gutes: |  |  |  | 2
Reibungsfaktor kReib: | 0.62
Höhendifferenz im Beladerohr/auf der Rutsche: |  | m |  |  |  |  | Hfrei, korr: | 0
Freie Fallhöhe Hfrei: |  | m | Ergebnisse Umschlagvorgang 4
Erfolgt eine Zutrimmung? | nein |  | Auswirkungsfaktor kH: |  | 0 | - | FALSE
Förderleistung/Abwurfmenge ohne Zutrimmung: |  | t/Abwurf o. t/h | norm. E-Faktor ohne Zutr.: |  | 0 | g/tGut*m³/t
|  |  | norm. E-Faktor mit Zutr.: |  | 0 | g/tGut*m³/t
|  |  | gew. norm. E-Faktor: |  | 0 | g/tGut*m³/t
Wird ein Schleuderband verwendet? | nein |  | norm. korr. E-Faktor: |  | 0 | g/tGut*m³/t | FALSE
|  |  | E-FaktorUmschlagvorgang 4: |  | 0 | g/tGut
Gesamtumschlag pro Jahr: |  | t/a | EmissionUmschlagvorgang 4: |  | 0 | kg/a
Umschlagvorgang 5 Bezeichnung:
Ort der Emission: |  |  |  | 1
Umfeldfaktor kU: | 0.9
Abwurfverfahren: |  |  |  | 2
Korrekturfaktor kGerät: | 1.5
kontinuierlich/diskontinuierliches Verfahren: | diskont.
Beladerohr/Rutsche |  |  |  | 3
Fließfähigkeit des Gutes: |  |  |  | 2
Reibungsfaktor kReib: | 0.62
Höhendifferenz im Beladerohr/auf der Rutsche: |  | m |  |  |  |  | Hfrei, korr: | 0
Freie Fallhöhe Hfrei: |  | m | Ergebnisse Umschlagvorgang 5
Erfolgt eine Zutrimmung? | nein |  | Auswirkungsfaktor kH: |  | 0 | - | FALSE
Förderleistung/Abwurfmenge ohne Zutrimmung: |  | t/Abwurf o. t/h | norm. E-Faktor ohne Zutr.: |  | 0 | g/tGut*m³/t
|  |  | norm. E-Faktor mit Zutr.: |  | 0 | g/tGut*m³/t
|  |  | gew. norm. E-Faktor: |  | 0 | g/tGut*m³/t
Wird ein Schleuderband verwendet? | nein |  | norm. korr. E-Faktor: |  | 0 | g/tGut*m³/t | FALSE
|  |  | E-FaktorUmschlagvorgang 5: |  | 0 | g/tGut
Gesamtumschlag pro Jahr: |  | t/a | EmissionUmschlagvorgang 5: |  | 0 | kg/a
Umschlagvorgang 6 Bezeichnung:
Ort der Emission: |  |  |  | 1
Umfeldfaktor kU: | 0.9
Abwurfverfahren: |  |  |  | 2
Korrekturfaktor kGerät: | 1.5
kontinuierlich/diskontinuierliches Verfahren: | diskont.
Beladerohr/Rutsche |  |  |  | 3
Fließfähigkeit des Gutes: |  |  |  | 2
Reibungsfaktor kReib: | 0.62
Höhendifferenz im Beladerohr/auf der Rutsche: |  | m |  |  |  |  | Hfrei, korr: | 0
Freie Fallhöhe Hfrei: |  | m | Ergebnisse Umschlagvorgang 6
Erfolgt eine Zutrimmung? | nein |  | Auswirkungsfaktor kH: |  | 0 | - | FALSE
Förderleistung/Abwurfmenge ohne Zutrimmung: |  | t/Abwurf o. t/h | norm. E-Faktor ohne Zutr.: |  | 0 | g/tGut*m³/t
|  |  | norm. E-Faktor mit Zutr.: |  | 0 | g/tGut*m³/t
|  |  | gew. norm. E-Faktor: |  | 0 | g/tGut*m³/t
Wird ein Schleuderband verwendet? | nein |  | norm. korr. E-Faktor: |  | 0 | g/tGut*m³/t | FALSE
|  |  | E-FaktorUmschlagvorgang 6: |  | 0 | g/tGut
Gesamtumschlag pro Jahr: |  | t/a | EmissionUmschlagvorgang 6: |  | 0 | kg/a
Umschlagvorgang 7 Bezeichnung:
Ort der Emission: |  |  |  | 1
Umfeldfaktor kU: | 0.9
Abwurfverfahren: |  |  |  | 2
Korrekturfaktor kGerät: | 1.5
kontinuierlich/diskontinuierliches Verfahren: | diskont.
Beladerohr/Rutsche |  |  |  | 3
Fließfähigkeit des Gutes: |  |  |  | 2
Reibungsfaktor kReib: | 0.62
Höhendifferenz im Beladerohr/auf der Rutsche: |  | m |  |  |  |  | Hfrei, korr: | 0
Freie Fallhöhe Hfrei: |  | m | Ergebnisse Umschlagvorgang 7
Erfolgt eine Zutrimmung? | nein |  | Auswirkungsfaktor kH: |  | 0 | - | FALSE
Förderleistung/Abwurfmenge ohne Zutrimmung: |  | t/Abwurf o. t/h | norm. E-Faktor ohne Zutr.: |  | 0 | g/tGut*m³/t
|  |  | norm. E-Faktor mit Zutr.: |  | 0 | g/tGut*m³/t
|  |  | gew. norm. E-Faktor: |  | 0 | g/tGut*m³/t
Wird ein Schleuderband verwendet? | nein |  | norm. korr. E-Faktor: |  | 0 | g/tGut*m³/t | FALSE
|  |  | E-FaktorUmschlagvorgang 7: |  | 0 | g/tGut
Gesamtumschlag pro Jahr: |  | t/a | EmissionUmschlagvorgang 7: |  | 0 | kg/a
Umschlagvorgang 8 Bezeichnung:
Ort der Emission: |  |  |  | 1
Umfeldfaktor kU: | 0.9
Abwurfverfahren: |  |  |  | 2
Korrekturfaktor kGerät: | 1.5
kontinuierlich/diskontinuierliches Verfahren: | diskont.
Beladerohr/Rutsche |  |  |  | 3
Fließfähigkeit des Gutes: |  |  |  | 2
Reibungsfaktor kReib: | 0.62
Höhendifferenz im Beladerohr/auf der Rutsche: |  | m |  |  |  |  | Hfrei, korr: | 0
Freie Fallhöhe Hfrei: |  | m | Ergebnisse Umschlagvorgang 8
Erfolgt eine Zutrimmung? | nein |  | Auswirkungsfaktor kH: |  | 0 | - | FALSE
Förderleistung/Abwurfmenge ohne Zutrimmung: |  | t/Abwurf o. t/h | norm. E-Faktor ohne Zutr.: |  | 0 | g/tGut*m³/t
|  |  | norm. E-Faktor mit Zutr.: |  | 0 | g/tGut*m³/t
|  |  | gew. norm. E-Faktor: |  | 0 | g/tGut*m³/t
Wird ein Schleuderband verwendet? | nein |  | norm. korr. E-Faktor: |  | 0 | g/tGut*m³/t | FALSE
|  |  | E-FaktorUmschlagvorgang 8: |  | 0 | g/tGut
Gesamtumschlag pro Jahr: |  | t/a | EmissionUmschlagvorgang 8: |  | 0 | kg/a
Umschlagvorgang 9 Bezeichnung:
Ort der Emission: |  |  |  | 1
Umfeldfaktor kU: | 0.9
Abwurfverfahren: |  |  |  | 2
Korrekturfaktor kGerät: | 1.5
kontinuierlich/diskontinuierliches Verfahren: | diskont.
Beladerohr/Rutsche |  |  |  | 3
Fließfähigkeit des Gutes: |  |  |  | 2
Reibungsfaktor kReib: | 0.62
Höhendifferenz im Beladerohr/auf der Rutsche: |  | m |  |  |  |  | Hfrei, korr: | 0
Freie Fallhöhe Hfrei: |  | m | Ergebnisse Umschlagvorgang 9
Erfolgt eine Zutrimmung? | nein |  | Auswirkungsfaktor kH: |  | 0 | - | FALSE
Förderleistung/Abwurfmenge ohne Zutrimmung: |  | t/Abwurf o. t/h | norm. E-Faktor ohne Zutr.: |  | 0 | g/tGut*m³/t
|  |  | norm. E-Faktor mit Zutr.: |  | 0 | g/tGut*m³/t
|  |  | gew. norm. E-Faktor: |  | 0 | g/tGut*m³/t
Wird ein Schleuderband verwendet? | nein |  | norm. korr. E-Faktor: |  | 0 | g/tGut*m³/t | FALSE
|  |  | E-FaktorUmschlagvorgang 9: |  | 0 | g/tGut
Gesamtumschlag pro Jahr: |  | t/a | EmissionUmschlagvorgang 9: |  | 0 | kg/a
Umschlagvorgang 10 Bezeichnung:
Ort der Emission: |  |  |  | 1
Umfeldfaktor kU: | 0.9
Abwurfverfahren: |  |  |  | 2
Korrekturfaktor kGerät: | 1.5
kontinuierlich/diskontinuierliches Verfahren: | diskont.
Beladerohr/Rutsche |  |  |  | 3
Fließfähigkeit des Gutes: |  |  |  | 2
Reibungsfaktor kReib: | 0.62
Höhendifferenz im Beladerohr/auf der Rutsche: |  | m |  |  |  |  | Hfrei, korr: | 0
Freie Fallhöhe Hfrei: |  | m | Ergebnisse Umschlagvorgang 10
Erfolgt eine Zutrimmung? | nein |  | Auswirkungsfaktor kH: |  | 0 | - | FALSE
Förderleistung/Abwurfmenge ohne Zutrimmung: |  | t/Abwurf o. t/h | norm. E-Faktor ohne Zutr.: |  | 0 | g/tGut*m³/t
|  |  | norm. E-Faktor mit Zutr.: |  | 0 | g/tGut*m³/t
|  |  | gew. norm. E-Faktor: |  | 0 | g/tGut*m³/t
Wird ein Schleuderband verwendet? | nein |  | norm. korr. E-Faktor: |  | 0 | g/tGut*m³/t | FALSE
|  |  | E-FaktorUmschlagvorgang 10: |  | 0 | g/tGut
Gesamtumschlag pro Jahr: |  | t/a | EmissionUmschlagvorgang 10: |  | 0 | kg/a

## Umschlag(Aufnahme)
Berechnung der Staubemission beim Umschlag (Aufnahme des Gutes)
Aufnahme des Schüttgutes mittels z.B. Schaufellader, Raupe, Greifer usw. aus einem LKW, Schiff o.a.
Eingaben
Schüttgut: | Baumwollsaatmehl (Pellets)
Anzahl der Umschlagvorgänge (Aufnahme): | keine Angabe | Emission aller Umschlagvorgänge (Aufnahme): |  |  | 0 | kg/a
Umschlagvorgang 1 Bezeichnung:
Ort der Emission: (Faktoren L40:L55) |  |  |  | 2
Umfeldfaktor kU: | 0.7 |  | Ergebnisse Umschlagvorgang 1
Aufnahmeverfahren: (Faktoren A10:A12) |  | 3 | norm. E-Faktor ohne Zutr.: |  | 0 | g/tGut*m³/t
Erfolgt eine Zutrimmung? | nein |  | norm. E-Faktor mit Zutr.: |  | 0 | g/tGut*m³/t | FALSE
|  |  | gew. norm. E-Faktor: |  | 0 | g/tGut*m³/t
Gesamtumschlag pro Jahr: |  | t/a | E-FaktorUmschlagvorgang 1: |  | 0 | g/tGut
|  |  | EmissionUmschlagvorgang 1: |  | 0 | kg/a
Umschlagvorgang 2 Bezeichnung:
Ort der Emission: |  |  |  | 1
Umfeldfaktor kU: | 0.9 |  | Ergebnisse Umschlagvorgang 2
Aufnahmeverfahren: |  | 3 | norm. E-Faktor ohne Zutr.: |  | 0 | g/tGut*m³/t
Erfolgt eine Zutrimmung? | nein |  | norm. E-Faktor mit Zutr.: |  | 0 | g/tGut*m³/t | FALSE
|  |  | gew. norm. E-Faktor: |  | 0 | g/tGut*m³/t
Gesamtumschlag pro Jahr: |  | t/a | E-FaktorUmschlagvorgang 2: |  | 0 | g/tGut
|  |  | EmissionUmschlagvorgang 2: |  | 0 | kg/a
Umschlagvorgang 3 Bezeichnung:
Ort der Emission: |  |  |  | 1
Umfeldfaktor kU: | 0.9 |  | Ergebnisse Umschlagvorgang 3
Aufnahmeverfahren: |  | 3 | norm. E-Faktor ohne Zutr.: |  | 0 | g/tGut*m³/t
Erfolgt eine Zutrimmung? | nein |  | norm. E-Faktor mit Zutr.: |  | 0 | g/tGut*m³/t | FALSE
|  |  | gew. norm. E-Faktor: |  | 0 | g/tGut*m³/t
Gesamtumschlag pro Jahr: |  | t/a | E-FaktorUmschlagvorgang 3: |  | 0 | g/tGut
|  |  | EmissionUmschlagvorgang 3: |  | 0 | kg/a
Umschlagvorgang 4 Bezeichnung:
Ort der Emission: |  |  |  | 1
Umfeldfaktor kU: | 0.9 |  | Ergebnisse Umschlagvorgang 4
Aufnahmeverfahren: |  | 3 | norm. E-Faktor ohne Zutr.: |  | 0 | g/tGut*m³/t
Erfolgt eine Zutrimmung? | nein |  | norm. E-Faktor mit Zutr.: |  | 0 | g/tGut*m³/t | FALSE
|  |  | gew. norm. E-Faktor: |  | 0 | g/tGut*m³/t
Gesamtumschlag pro Jahr: |  | t/a | E-FaktorUmschlagvorgang 4: |  | 0 | g/tGut
|  |  | EmissionUmschlagvorgang 4: |  | 0 | kg/a
Umschlagvorgang 5 Bezeichnung:
Ort der Emission: |  |  |  | 1
Umfeldfaktor kU: | 0.9 |  | Ergebnisse Umschlagvorgang 5
Aufnahmeverfahren: |  | 3 | norm. E-Faktor ohne Zutr.: |  | 0 | g/tGut*m³/t
Erfolgt eine Zutrimmung? | nein |  | norm. E-Faktor mit Zutr.: |  | 0 | g/tGut*m³/t | FALSE
|  |  | gew. norm. E-Faktor: |  | 0 | g/tGut*m³/t
Gesamtumschlag pro Jahr: |  | t/a | E-FaktorUmschlagvorgang 5: |  | 0 | g/tGut
|  |  | EmissionUmschlagvorgang 5: |  | 0 | kg/a
Umschlagvorgang 6 Bezeichnung:
Ort der Emission: |  |  |  | 1
Umfeldfaktor kU: | 0.9 |  | Ergebnisse Umschlagvorgang 6
Aufnahmeverfahren: |  | 3 | norm. E-Faktor ohne Zutr.: |  | 0 | g/tGut*m³/t
Erfolgt eine Zutrimmung? | nein |  | norm. E-Faktor mit Zutr.: |  | 0 | g/tGut*m³/t | FALSE
|  |  | gew. norm. E-Faktor: |  | 0 | g/tGut*m³/t
Gesamtumschlag pro Jahr: |  | t/a | E-FaktorUmschlagvorgang 6: |  | 0 | g/tGut
|  |  | EmissionUmschlagvorgang 6: |  | 0 | kg/a
Umschlagvorgang 7 Bezeichnung:
Ort der Emission: |  |  |  | 1
Umfeldfaktor kU: | 0.9 |  | Ergebnisse Umschlagvorgang 7
Aufnahmeverfahren: |  | 3 | norm. E-Faktor ohne Zutr.: |  | 0 | g/tGut*m³/t
Erfolgt eine Zutrimmung? | nein |  | norm. E-Faktor mit Zutr.: |  | 0 | g/tGut*m³/t | FALSE
|  |  | gew. norm. E-Faktor: |  | 0 | g/tGut*m³/t
Gesamtumschlag pro Jahr: |  | t/a | E-FaktorUmschlagvorgang 7: |  | 0 | g/tGut
|  |  | EmissionUmschlagvorgang 7: |  | 0 | kg/a
Umschlagvorgang 8 Bezeichnung:
Ort der Emission: |  |  |  | 1
Umfeldfaktor kU: | 0.9 |  | Ergebnisse Umschlagvorgang 8
Aufnahmeverfahren: |  | 3 | norm. E-Faktor ohne Zutr.: |  | 0 | g/tGut*m³/t
Erfolgt eine Zutrimmung? | nein |  | norm. E-Faktor mit Zutr.: |  | 0 | g/tGut*m³/t | FALSE
|  |  | gew. norm. E-Faktor: |  | 0 | g/tGut*m³/t
Gesamtumschlag pro Jahr: |  | t/a | E-FaktorUmschlagvorgang 8: |  | 0 | g/tGut
|  |  | EmissionUmschlagvorgang 8: |  | 0 | kg/a
Umschlagvorgang 9 Bezeichnung:
Ort der Emission: |  |  |  | 1
Umfeldfaktor kU: | 0.9 |  | Ergebnisse Umschlagvorgang 9
Aufnahmeverfahren: |  | 3 | norm. E-Faktor ohne Zutr.: |  | 0 | g/tGut*m³/t
Erfolgt eine Zutrimmung? | nein |  | norm. E-Faktor mit Zutr.: |  | 0 | g/tGut*m³/t | FALSE
|  |  | gew. norm. E-Faktor: |  | 0 | g/tGut*m³/t
Gesamtumschlag pro Jahr: |  | t/a | E-FaktorUmschlagvorgang 9: |  | 0 | g/tGut
|  |  | EmissionUmschlagvorgang 9: |  | 0 | kg/a
Umschlagvorgang 10 Bezeichnung:
Ort der Emission: |  |  |  | 1
Umfeldfaktor kU: | 0.9 |  | Ergebnisse Umschlagvorgang 10
Aufnahmeverfahren: |  | 3 | norm. E-Faktor ohne Zutr.: |  | 0 | g/tGut*m³/t
Erfolgt eine Zutrimmung? | nein |  | norm. E-Faktor mit Zutr.: |  | 0 | g/tGut*m³/t | FALSE
|  |  | gew. norm. E-Faktor: |  | 0 | g/tGut*m³/t
Gesamtumschlag pro Jahr: |  | t/a | E-FaktorUmschlagvorgang 10: |  | 0 | g/tGut
|  |  | EmissionUmschlagvorgang 10: |  | 0 | kg/a

## unbefestigte Fahrwege
Berechnung der Staubemissionen beim Transport auf unbefestigten Fahrwegen
[6 empty] | PM2,5 | PM10 | PM30
|  |  |  | Emissionen aller Transportvorgänge: |  |  |  |  | kg/a
Transportvorgang 1 Bezeichnung:
Art des Fahrzeugs | Σ Fahrzeugbewegungen |  |  | Masse (t) |  | Ergebnisse Transportvorgang
|  | 1 | 0 |  |  | PM2,5 | PM10 | PM30
|  | 1 | 0 |  | Emissionsfaktor qT: |  |  |  | g/(m*Fahrzeug)
|  | 1 | 0 |  | EmissionTransport : |  |  |  | kg/a
|  | 1 | 0
|  | 1 | 0
|  | 1 | 0
|  | 1 | 0
|  | 1 | 0
|  | 1 | 0
|  | 1 | 0
Mittlere Masse der Fahrzeugflotte: (W)
Art des unbefestigten Fahrwegs |  |  |  | 1
Feinkornanteil S: (%) |  | 0
Anzahl der Tage mit Niederschlag pro Jahr > 0,3mm (P)
Anzahl der Arbeitstage pro Jahr: (d/a)
Anzahl der Fahrzeugbewegungen pro Jahr: (1/a) | [5 empty] | 0
zurückgelegte Strecke pro Fahrzeugbewegung: (m)
Transportvorgang 2 Bezeichnung:
Art des Fahrzeugs | Σ Fahrzeugbewegungen |  |  | Masse (t) |  | Ergebnisse Transportvorgang
|  | 1 | 0 |  |  | PM2,5 | PM10 | PM30
|  | 1 | 0 |  | Emissionsfaktor qT: |  |  |  | g/(m*Fahrzeug)
|  | 1 | 0 |  | EmissionTransport : |  |  |  | kg/a
|  | 1 | 0
|  | 1 | 0
|  | 1 | 0
|  | 1 | 0
|  | 1 | 0
|  | 1 | 0
|  | 1 | 0
Mittlere Masse der Fahrzeugflotte: (W)
Art des unbefestigten Fahrwegs |  |  |  | 1
Feinkornanteil S: (%) |  | 0
Anzahl der Tage mit Niederschlag pro Jahr > 0,3mm (P)
Anzahl der Arbeitstage pro Jahr: (d/a)
Anzahl der Fahrzeugbewegungen pro Jahr: (1/a)
zurückgelegte Strecke pro Fahrzeugbewegung: (m)
Transportvorgang 3 Bezeichnung:
Art des Fahrzeugs | Σ Fahrzeugbewegungen |  |  | Masse (t) |  | Ergebnisse Transportvorgang
|  | 1 | 0 |  |  | PM2,5 | PM10 | PM30
|  | 1 | 0 |  | Emissionsfaktor qT: |  |  |  | g/(m*Fahrzeug)
|  | 1 | 0 |  | EmissionTransport : |  |  |  | kg/a
|  | 1 | 0
|  | 1 | 0
|  | 1 | 0
|  | 1 | 0
|  | 1 | 0
|  | 1 | 0
|  | 1 | 0
Mittlere Masse der Fahrzeugflotte: (W)
Art des unbefestigten Fahrwegs |  |  |  | 1
Feinkornanteil S: (%) |  | 0
Anzahl der Tage mit Niederschlag pro Jahr > 0,3mm (P)
Anzahl der Arbeitstage pro Jahr: (d/a)
Anzahl der Fahrzeugbewegungen pro Jahr: (1/a)
zurückgelegte Strecke pro Fahrzeugbewegung: (m)
Transportvorgang 4 Bezeichnung:
Art des Fahrzeugs | Σ Fahrzeugbewegungen |  |  | Masse (t) |  | Ergebnisse Transportvorgang
|  | 1 | 0 |  |  | PM2,5 | PM10 | PM30
|  | 1 | 0 |  | Emissionsfaktor qT: |  |  |  | g/(m*Fahrzeug)
|  | 1 | 0 |  | EmissionTransport : |  |  |  | kg/a
|  | 1 | 0
|  | 1 | 0
|  | 1 | 0
|  | 1 | 0
|  | 1 | 0
|  | 1 | 0
|  | 1 | 0
Mittlere Masse der Fahrzeugflotte: (W)
Art des unbefestigten Fahrwegs |  |  |  | 1
Feinkornanteil S: (%) |  | 0
Anzahl der Tage mit Niederschlag pro Jahr > 0,3mm (P)
Anzahl der Arbeitstage pro Jahr: (d/a)
Anzahl der Fahrzeugbewegungen pro Jahr: (1/a)
zurückgelegte Strecke pro Fahrzeugbewegung: (m)
Transportvorgang 5 Bezeichnung:
Art des Fahrzeugs | Σ Fahrzeugbewegungen |  |  | Masse (t) |  | Ergebnisse Transportvorgang
|  | 1 | 0 |  |  | PM2,5 | PM10 | PM30
|  | 1 | 0 |  | Emissionsfaktor qT: |  |  |  | g/(m*Fahrzeug)
|  | 1 | 0 |  | EmissionTransport : |  |  |  | kg/a
|  | 1 | 0
|  | 1 | 0
|  | 1 | 0
|  | 1 | 0
|  | 1 | 0
|  | 1 | 0
|  | 1 | 0
Mittlere Masse der Fahrzeugflotte: (W)
Art des unbefestigten Fahrwegs |  |  |  | 1
Feinkornanteil S: (%) |  | 0
Anzahl der Tage mit Niederschlag pro Jahr > 0,3mm (P)
Anzahl der Arbeitstage pro Jahr: (d/a)
Anzahl der Fahrzeugbewegungen pro Jahr: (1/a)
zurückgelegte Strecke pro Fahrzeugbewegung: (m)
Transportvorgang 6 Bezeichnung:
Art des Fahrzeugs | Σ Fahrzeugbewegungen |  |  | Masse (t) |  | Ergebnisse Transportvorgang
|  | 1 | 0 |  |  | PM2,5 | PM10 | PM30
|  | 1 | 0 |  | Emissionsfaktor qT: |  |  |  | g/(m*Fahrzeug)
|  | 1 | 0 |  | EmissionTransport : |  |  |  | kg/a
|  | 1 | 0
|  | 1 | 0
|  | 1 | 0
|  | 1 | 0
|  | 1 | 0
|  | 1 | 0
|  | 1 | 0
Mittlere Masse der Fahrzeugflotte: (W)
Art des unbefestigten Fahrwegs |  |  |  | 1
Feinkornanteil S: (%) |  | 0
Anzahl der Tage mit Niederschlag pro Jahr > 0,3mm (P)
Anzahl der Arbeitstage pro Jahr: (d/a)
Anzahl der Fahrzeugbewegungen pro Jahr: (1/a)
zurückgelegte Strecke pro Fahrzeugbewegung: (m)
Transportvorgang 7 Bezeichnung:
Art des Fahrzeugs | Σ Fahrzeugbewegungen |  |  | Masse (t) |  | Ergebnisse Transportvorgang
|  | 1 | 0 |  |  | PM2,5 | PM10 | PM30
|  | 1 | 0 |  | Emissionsfaktor qT: |  |  |  | g/(m*Fahrzeug)
|  | 1 | 0 |  | EmissionTransport : |  |  |  | kg/a
|  | 1 | 0
|  | 1 | 0
|  | 1 | 0
|  | 1 | 0
|  | 1 | 0
|  | 1 | 0
|  | 1 | 0
Mittlere Masse der Fahrzeugflotte: (W)
Art des unbefestigten Fahrwegs |  |  |  | 1
Feinkornanteil S: (%) |  | 0
Anzahl der Tage mit Niederschlag pro Jahr > 0,3mm (P)
Anzahl der Arbeitstage pro Jahr: (d/a)
Anzahl der Fahrzeugbewegungen pro Jahr: (1/a)
zurückgelegte Strecke pro Fahrzeugbewegung: (m)
Transportvorgang 8 Bezeichnung:
Art des Fahrzeugs | Σ Fahrzeugbewegungen |  |  | Masse (t) |  | Ergebnisse Transportvorgang
|  | 1 | 0 |  |  | PM2,5 | PM10 | PM30
|  | 1 | 0 |  | Emissionsfaktor qT: |  |  |  | g/(m*Fahrzeug)
|  | 1 | 0 |  | EmissionTransport : |  |  |  | kg/a
|  | 1 | 0
|  | 1 | 0
|  | 1 | 0
|  | 1 | 0
|  | 1 | 0
|  | 1 | 0
|  | 1 | 0
Mittlere Masse der Fahrzeugflotte: (W)
Art des unbefestigten Fahrwegs |  |  |  | 1
Feinkornanteil S: (%) |  | 0
Anzahl der Tage mit Niederschlag pro Jahr > 0,3mm (P)
Anzahl der Arbeitstage pro Jahr: (d/a)
Anzahl der Fahrzeugbewegungen pro Jahr: (1/a)
zurückgelegte Strecke pro Fahrzeugbewegung: (m)
Transportvorgang 9 Bezeichnung:
Art des Fahrzeugs | Σ Fahrzeugbewegungen |  |  | Masse (t) |  | Ergebnisse Transportvorgang
|  | 1 | 0 |  |  | PM2,5 | PM10 | PM30
|  | 1 | 0 |  | Emissionsfaktor qT: |  |  |  | g/(m*Fahrzeug)
|  | 1 | 0 |  | EmissionTransport : |  |  |  | kg/a
|  | 1 | 0
|  | 1 | 0
|  | 1 | 0
|  | 1 | 0
|  | 1 | 0
|  | 1 | 0
|  | 1 | 0
Mittlere Masse der Fahrzeugflotte: (W)
Art des unbefestigten Fahrwegs |  |  |  | 1
Feinkornanteil S: (%) |  | 0
Anzahl der Tage mit Niederschlag pro Jahr > 0,3mm (P)
Anzahl der Arbeitstage pro Jahr: (d/a)
Anzahl der Fahrzeugbewegungen pro Jahr: (1/a)
zurückgelegte Strecke pro Fahrzeugbewegung: (m)
Transportvorgang 10 Bezeichnung:
Art des Fahrzeugs | Σ Fahrzeugbewegungen |  |  | Masse (t) |  | Ergebnisse Transportvorgang
|  | 1 | 0 |  |  | PM2,5 | PM10 | PM30
|  | 1 | 0 |  | Emissionsfaktor qT: |  |  |  | g/(m*Fahrzeug)
|  | 1 | 0 |  | EmissionTransport : |  |  |  | kg/a
|  | 1 | 0
|  | 1 | 0
|  | 1 | 0
|  | 1 | 0
|  | 1 | 0
|  | 1 | 0
|  | 1 | 0
Mittlere Masse der Fahrzeugflotte: (W)
Art des unbefestigten Fahrwegs |  |  |  | 1
Feinkornanteil S: (%) |  | 0
Anzahl der Tage mit Niederschlag pro Jahr > 0,3mm (P)
Anzahl der Arbeitstage pro Jahr: (d/a)
Anzahl der Fahrzeugbewegungen pro Jahr: (1/a)
zurückgelegte Strecke pro Fahrzeugbewegung: (m)
Note on A6: z.B. Radlader LKW 3-achsig LKW 4-achsig jeweils unbeladen / beladen
Note on A26: z.B. Radlader LKW 3-achsig LKW 4-achsig jeweils unbeladen / beladen
Note on A46: z.B. Radlader LKW 3-achsig LKW 4-achsig jeweils unbeladen / beladen
Note on A66: z.B. Radlader LKW 3-achsig LKW 4-achsig jeweils unbeladen / beladen
Note on A86: z.B. Radlader LKW 3-achsig LKW 4-achsig jeweils unbeladen / beladen
Note on A106: z.B. Radlader LKW 3-achsig LKW 4-achsig jeweils unbeladen / beladen
Note on A126: z.B. Radlader LKW 3-achsig LKW 4-achsig jeweils unbeladen / beladen
Note on A146: z.B. Radlader LKW 3-achsig LKW 4-achsig jeweils unbeladen / beladen
Note on A166: z.B. Radlader LKW 3-achsig LKW 4-achsig jeweils unbeladen / beladen
Note on A186: z.B. Radlader LKW 3-achsig LKW 4-achsig jeweils unbeladen / beladen

## befestigte Fahrwege (EPA)
Berechnung der Staubemissionen beim Transport auf befestigten Fahrwegen (gemäß EPA / AP 42 / 13.2.1 Formel 2 Stand 2011/06 )
Vor Anwendung dieser Formel ist die Übertragbarkeit der Grundlagendaten der EPA auf den konkreten Einzelfall zu überprüfen (siehe VDI 3790 Bl. 3 Kap. 7.3.2)
[6 empty] | PM2,5 | PM10 | PM30
|  |  |  | Emissionen aller Transportvorgänge: |  |  |  |  | kg/a
Transportvorgang 1 Bezeichnung:
Art des Fahrzeugs | Σ Fahrzeugbewegungen |  |  | Masse (t) |  | Ergebnisse Transportvorgang
| 50 | 2 | 0 | 20 |  | PM2,5 | PM10 | PM30
|  | 1 | 0 |  | Emissionsfaktor qT: |  |  |  | g/m
|  | 1 | 0 |  | EmissionTransport : |  |  |  | kg/a
|  | 1 | 0
|  | 1 | 0
|  | 1 | 0
|  | 1 | 0
|  | 1 | 0
|  | 1 | 0
|  | 1 | 0
Mittlere Masse der Fahrzeugflotte: (W)
Art des befestigten Fahrwegs |  |  |  | 1
Feinkornbeladung (Silt Load) der Oberfläche (g/m2): |  | 0
Anzahl der Tage mit Niederschlag pro Jahr > 0,3mm (P)
Anzahl der Arbeitstage pro Jahr: (d/a)
Anzahl der Fahrzeugbewegungen pro Jahr: (1/a)
zurückgelegte Strecke pro Fahrzeugbewegung: (m)
Transportvorgang 2 Bezeichnung:
Art des Fahrzeugs | Σ Fahrzeugbewegungen |  |  | Masse (t) |  | Ergebnisse Transportvorgang
|  | 1 | 0 |  |  | PM2,5 | PM10 | PM30
|  | 1 | 0 |  | Emissionsfaktor qT: |  |  |  | g/m
|  | 1 | 0 |  | EmissionTransport : |  |  |  | kg/a
|  | 1 | 0
|  | 1 | 0
|  | 1 | 0
|  | 1 | 0
|  | 1 | 0
|  | 1 | 0
|  | 1 | 0
Mittlere Masse der Fahrzeugflotte: (W)
Art des befestigten Fahrwegs |  |  |  | 1
Feinkornbeladung (Silt Load) der Oberfläche (g/m2): |  | 0
Anzahl der Tage mit Niederschlag pro Jahr > 0,3mm (P)
Anzahl der Arbeitstage pro Jahr: (d/a)
Anzahl der Fahrzeugbewegungen pro Jahr: (1/a)
zurückgelegte Strecke pro Fahrzeugbewegung: (m)
Transportvorgang 3 Bezeichnung:
Art des Fahrzeugs | Σ Fahrzeugbewegungen |  |  | Masse (t) |  | Ergebnisse Transportvorgang
|  | 1 | 0 |  |  | PM2,5 | PM10 | PM30
|  | 1 | 0 |  | Emissionsfaktor qT: |  |  |  | g/m
|  | 1 | 0 |  | EmissionTransport : |  |  |  | kg/a
|  | 1 | 0
|  | 1 | 0
|  | 1 | 0
|  | 1 | 0
|  | 1 | 0
|  | 1 | 0
|  | 1 | 0
Mittlere Masse der Fahrzeugflotte: (W)
Art des befestigten Fahrwegs |  |  |  | 1
Feinkornbeladung (Silt Load) der Oberfläche (g/m2): |  | 0
Anzahl der Tage mit Niederschlag pro Jahr > 0,3mm (P)
Anzahl der Arbeitstage pro Jahr: (d/a)
Anzahl der Fahrzeugbewegungen pro Jahr:
zurückgelegte Strecke pro Fahrzeugbewegung: (m)
Transportvorgang 4 Bezeichnung:
Art des Fahrzeugs | Σ Fahrzeugbewegungen |  |  | Masse (t) |  | Ergebnisse Transportvorgang
|  | 1 | 0 |  |  | PM2,5 | PM10 | PM30
|  | 1 | 0 |  | Emissionsfaktor qT: |  |  |  | g/m
|  | 1 | 0 |  | EmissionTransport : |  |  |  | kg/a
|  | 1 | 0
|  | 1 | 0
|  | 1 | 0
|  | 1 | 0
|  | 1 | 0
|  | 1 | 0
|  | 1 | 0
Mittlere Masse der Fahrzeugflotte: (W)
Art des befestigten Fahrwegs |  | 1 |  | 1
Feinkornbeladung (Silt Load) der Oberfläche (g/m2): |  | 0
Anzahl der Tage mit Niederschlag pro Jahr > 0,3mm (P)
Anzahl der Arbeitstage pro Jahr: (d/a)
Anzahl der Fahrzeugbewegungen pro Jahr:
zurückgelegte Strecke pro Fahrzeugbewegung: (m)
Transportvorgang 5 Bezeichnung: |  | 1
Art des Fahrzeugs | Σ Fahrzeugbewegungen | 1 |  | Masse (t) |  | Ergebnisse Transportvorgang
|  | 1 | 0 |  |  | PM2,5 | PM10 | PM30
|  | 1 | 0 |  | Emissionsfaktor qT: |  |  |  | g/m
|  | 1 | 0 |  | EmissionTransport : |  |  |  | kg/a
|  | 1 | 0
|  | 1 | 0
|  | 1 | 0
|  | 1 | 0
|  | 1 | 0
|  | 1 | 0
|  | 1 | 0
Mittlere Masse der Fahrzeugflotte: (W)
Art des befestigten Fahrwegs |  |  |  | 1
Feinkornbeladung (Silt Load) der Oberfläche (g/m2): |  | 0
Anzahl der Tage mit Niederschlag pro Jahr > 0,3mm (P)
Anzahl der Arbeitstage pro Jahr: (d/a)
Anzahl der Fahrzeugbewegungen pro Jahr:
zurückgelegte Strecke pro Fahrzeugbewegung: (m)
Transportvorgang 6 Bezeichnung:
Art des Fahrzeugs | Σ Fahrzeugbewegungen |  |  | Masse (t) |  | Ergebnisse Transportvorgang
|  | 1 | 0 |  |  | PM2,5 | PM10 | PM30
|  | 1 | 0 |  | Emissionsfaktor qT: |  |  |  | g/m
|  | 1 | 0 |  | EmissionTransport : |  |  |  | kg/a
|  | 1 | 0
|  | 1 | 0
|  | 1 | 0
|  | 1 | 0
|  | 1 | 0
|  | 1 | 0
|  | 1 | 0
Mittlere Masse der Fahrzeugflotte: (W)
Art des befestigten Fahrwegs |  |  |  | 1
Feinkornbeladung (Silt Load) der Oberfläche (g/m2): |  | 0
Anzahl der Tage mit Niederschlag pro Jahr > 0,3mm (P)
Anzahl der Arbeitstage pro Jahr: (d/a)
Anzahl der Fahrzeugbewegungen pro Jahr:
zurückgelegte Strecke pro Fahrzeugbewegung: (m)
Transportvorgang 7 Bezeichnung:
Art des Fahrzeugs | Σ Fahrzeugbewegungen |  |  | Masse (t) |  | Ergebnisse Transportvorgang
|  | 1 | 0 |  |  | PM2,5 | PM10 | PM30
|  | 1 | 0 |  | Emissionsfaktor qT: |  |  |  | g/m
|  | 1 | 0 |  | EmissionTransport : |  |  |  | kg/a
|  | 1 | 0
|  | 1 | 0
|  | 1 | 0
|  | 1 | 0
|  | 1 | 0
|  | 1 | 0
|  | 1 | 0
Mittlere Masse der Fahrzeugflotte: (W)
Art des befestigten Fahrwegs |  |  |  | 1
Feinkornbeladung (Silt Load) der Oberfläche (g/m2): |  | 0
Anzahl der Tage mit Niederschlag pro Jahr > 0,3mm (P)
Anzahl der Arbeitstage pro Jahr: (d/a)
Anzahl der Fahrzeugbewegungen pro Jahr:
zurückgelegte Strecke pro Fahrzeugbewegung: (m)
Transportvorgang 8 Bezeichnung:
Art des Fahrzeugs | Σ Fahrzeugbewegungen |  |  | Masse (t) |  | Ergebnisse Transportvorgang
|  | 1 | 0 |  |  | PM2,5 | PM10 | PM30
|  | 1 | 0 |  | Emissionsfaktor qT: |  |  |  | g/m
|  | 1 | 0 |  | EmissionTransport : |  |  |  | kg/a
|  | 1 | 0
|  | 1 | 0
|  | 1 | 0
|  | 1 | 0
|  | 1 | 0
|  | 1 | 0
|  | 1 | 0
Mittlere Masse der Fahrzeugflotte: (W)
Art des befestigten Fahrwegs |  |  |  | 1
Feinkornbeladung (Silt Load) der Oberfläche (g/m2): |  | 0
Anzahl der Tage mit Niederschlag pro Jahr > 0,3mm (P)
Anzahl der Arbeitstage pro Jahr: (d/a)
Anzahl der Fahrzeugbewegungen pro Jahr:
zurückgelegte Strecke pro Fahrzeugbewegung: (m)
Transportvorgang 9 Bezeichnung:
Art des Fahrzeugs | Σ Fahrzeugbewegungen |  |  | Masse (t) |  | Ergebnisse Transportvorgang
|  | 1 | 0 |  |  | PM2,5 | PM10 | PM30
|  | 1 | 0 |  | Emissionsfaktor qT: |  |  |  | g/m
|  | 1 | 0 |  | EmissionTransport : |  |  |  | kg/a
|  | 1 | 0
|  | 1 | 0
|  | 1 | 0
|  | 1 | 0
|  | 1 | 0
|  | 1 | 0
|  | 1 | 0
Mittlere Masse der Fahrzeugflotte: (W)
Art des befestigten Fahrwegs |  |  |  | 1
Feinkornbeladung (Silt Load) der Oberfläche (g/m2): |  | 0
Anzahl der Tage mit Niederschlag pro Jahr > 0,3mm (P)
Anzahl der Arbeitstage pro Jahr: (d/a)
Anzahl der Fahrzeugbewegungen pro Jahr:
zurückgelegte Strecke pro Fahrzeugbewegung: (m)
Transportvorgang 10 Bezeichnung:
Art des Fahrzeugs | Σ Fahrzeugbewegungen |  |  | Masse (t) |  | Ergebnisse Transportvorgang
|  | 1 | 0 |  |  | PM2,5 | PM10 | PM30
|  | 1 | 0 |  | Emissionsfaktor qT: |  |  |  | g/m
|  | 1 | 0 |  | EmissionTransport : |  |  |  | kg/a
|  | 1 | 0
|  | 1 | 0
|  | 1 | 0
|  | 1 | 0
|  | 1 | 0
|  | 1 | 0
|  | 1 | 0
Mittlere Masse der Fahrzeugflotte: (W)
Art des befestigten Fahrwegs |  |  |  | 1
Feinkornbeladung (Silt Load) der Oberfläche (g/m2): |  | 0
Anzahl der Tage mit Niederschlag pro Jahr > 0,3mm (P)
Anzahl der Arbeitstage pro Jahr: (d/a)
Anzahl der Fahrzeugbewegungen pro Jahr:
zurückgelegte Strecke pro Fahrzeugbewegung: (m)
Note on A6: z.B. Radlader LKW 3-achsig LKW 4-achsig jeweils unbeladen / beladen
Note on A26: z.B. Radlader LKW 3-achsig LKW 4-achsig jeweils unbeladen / beladen
Note on A46: z.B. Radlader LKW 3-achsig LKW 4-achsig jeweils unbeladen / beladen
Note on A66: z.B. Radlader LKW 3-achsig LKW 4-achsig jeweils unbeladen / beladen
Note on A86: z.B. Radlader LKW 3-achsig LKW 4-achsig jeweils unbeladen / beladen
Note on A106: z.B. Radlader LKW 3-achsig LKW 4-achsig jeweils unbeladen / beladen
Note on A126: z.B. Radlader LKW 3-achsig LKW 4-achsig jeweils unbeladen / beladen
Note on A146: z.B. Radlader LKW 3-achsig LKW 4-achsig jeweils unbeladen / beladen
Note on A166: z.B. Radlader LKW 3-achsig LKW 4-achsig jeweils unbeladen / beladen
Note on A186: z.B. Radlader LKW 3-achsig LKW 4-achsig jeweils unbeladen / beladen
Note on I3: hierbei wurde die Äquivalenz mit TSP angenommen

## Ergebnisse
Zusammenfassung der Berechnungen der Staubemissionen aus diffusen Quellen
Anlagen-Nr.: |  | 0 |  | Anzahl der Halden: |  | 0
Bezeichnung der diffusen Quelle: |  | 0 |  | Anzahl Umschlagvorgänge (Abgabe): |  | 0
Datum: |  | 0 |  | Anzahl Umschlagvorgänge (Aufnahme): |  | 0
Schüttgut: |  | Baumwollsaatmehl (Pellets) |  | Anzahl der Transportvorgänge: |  | 0
Lagerung |  |  | Emission [kg/a] | Transportvorgänge (unbefestigte Fahrwege) |  | Emission [kg/a]
[6 empty] | PM 2,5 | PM 10 | PM 30
1 | 0 |  | 0 | 1 | 0
2 | 0 |  | 0 | 2 | 0
3 | 0 |  | 0 | 3 | 0
4 | 0 |  | 0 | 4 | 0
5 | 0 |  | 0 | 5 | 0
6 | 0 |  | 0 | 6 | 0
7 | 0 |  | 0 | 7 | 0
8 | 0 |  | 0 | 8 | 0
9 | 0 |  | 0 | 9 | 0
10 | 0 |  | 0 | 10 | 0
Summe der Halden |  |  | 0 | Summe Transportvorgänge
Umschlagvorgänge (Abgabe) |  |  | Emission [kg/a] | Transportvorgänge (befestigte Fahrwege) |  | Emission [kg/a]
[6 empty] | PM 2,5 | PM 10 | PM 30
1 | 0 |  | 0 | 1 | 0
2 | 0 |  | 0 | 2 | 0
3 | 0 |  | 0 | 3 | 0
4 | 0 |  | 0 | 4 | 0
5 | 0 |  | 0 | 5 | 0
6 | 0 |  | 0 | 6 | 0
7 | 0 |  | 0 | 7 | 0
8 | 0 |  | 0 | 8 | 0
9 | 0 |  | 0 | 9 | 0
10 | 0 |  | 0 | 10 | 0
Summe Umschlagvorgänge (Abgabe) |  |  | 0 | Summe Transportvorgänge
Umschlagvorgänge (Aufnahme) |  |  | Emission [kg/a] | Zusammenfassung der Emissionen
|  |  |  | Emission Umschlagvorgänge (Abgabe) |  |  | 0 | kg/a
1 | 0 |  | 0
2 | 0 |  | 0 | Emission Umschlagvorgänge (Aufnahme) |  |  | 0 | kg/a
3 | 0 |  | 0
4 | 0 |  | 0 | Emission der Halden |  |  | 0 | kg/a
5 | 0 |  | 0
6 | 0 |  | 0 | Emission der Transportvorgänge (unbefestigteFahrwege) |  |  |  | kg/a
7 | 0 |  | 0
8 | 0 |  | 0 | Emission der Transportvorgänge (befestigte Fahrwege) |  |  |  | kg/a
9 | 0 |  | 0
10 | 0 |  | 0 | Summe aller diffusen Emissionen |  |  | 0 | kg/a
Summe Umschlagvorgänge (Aufnahme) |  |  | 0

## Schüttgutdaten
Schüttgutdaten
23 | Ausgewähltes Schüttgut: | Baumwollsaatmehl (Pellets) |  |  | 23
Nr. | Schüttgut | Staubentwicklung | Gewichtungs-faktor a | Schüttdichte min [g/cm³ oder t/m³] | Schüttdichte max [g/cm³ oder t/m³]
1 | Ackerbohnen | nicht wahrnehmbar-mittel |  | 0.78 | 0.8
2 | Alfalfa (siehe Luzerne) |  |  | 0.55 | 0.65
3 | Aluminium
4 | Aluminiumoxid | stark | 316.2278 | 0.7 | 1
5 | Ammoniumnitrat |  |  | 0.7 | 1.2
6 | Ammoniumsulfat | schwach | 31.6228 | 0.94 | 1.05
7 | Apatit | mittel-stark | 100 | 1.82 | 1.82
8 | Babassu-Expeller (Pellets) | schwach | 31.6228
9 | Baumwollsaat
10 | Baumwollsaatmehl | stark | 316.2278 | 0.48 | 0.6
11 | Baumwollsaatmehl (Pellets) | mittel | 100 | 0.6 | 0.65
12 | Baumwollsaatschrot (Pellets) | mittel-stark |  | 0.56 | 0.64
13 | Bauxit |  |  | 1.19 | 1.39
14 | Bimskies | nicht wahrnehmbar | 10 | 0.6 | 0.6
15 | Bimskies erdfeucht | nicht wahrnehmbar | 10 | 0.92 | 0.92
16 | Bittersalz
17 | Blähperlite |  |  | 0.03 | 0.15
18 | Blei
19 | Bleierz |  |  | 1.49 | 4.17
20 | Bleierzkonzentrat | schwach-mittel | 100
21 | Bohnen | stark | 316.2278 | 0.57 | 0.82
22 | Bohnenschalen | mittel | 100
23 | Brauereitreber |  |  | 0.65 | 0.65
24 | Brauereitreber feucht |  |  | 0.9 | 0.9
25 | Brauereitreber trocken |  |  | 0.4 | 0.5
26 | Braugerste | nicht wahrnehmbar | 10 | 0.68 | 0.82
27 | Braunkohle
28 | Braunkohle roh, erdfeucht | nicht wahrnehmbar | 10 | 0.65 | 1
29 | Braunkohle trocken |  |  | 0.8 | 0.8
30 | Braunkohlebrikett |  |  | 0.7 | 0.85
31 | Braunstein |  |  | 0.71 | 0.71
32 | Brennstoffasche
33 | Brennstoffasche feucht |  |  | 0.7 | 0.9
34 | Brennstoffasche Koksasche |  |  | 0.6 | 0.76
35 | Brennstoffasche trocken |  |  | 0.4 | 0.65
36 | Buchweizen | mittel | 100
37 | Calciumcarbid |  |  | 1.2 | 1.2
38 | Calciumcarbonat
39 | Calciumnitrat |  |  | 1.05 | 1.11
40 | Calciumphosphat | schwach | 31.6228 | 1 | 1
41 | Citrus -Pellets | schwach-mittel | 100 | 0.6 | 0.72
42 | Diammoniumphosphat | mittel | 100 | 0.83 | 0.83
43 | Dolomit | stark | 316.2278 | 1.54 | 1.79
44 | Düngemittel
45 | Düngemittel/Phosphate
46 | Einzeldünger
47 | Eisenerz
48 | Eisenerzkonzentrat | nicht wahrnehmbar | 10
49 | Eisenerzpellets |  |  | 1.9 | 4.2
50 | Eisenoxide
51 | Eisenschwamm | stark | 316.2278 | 1.7 | 2.2
52 | Erbsen Futter- | mittel | 100 | 0.75 | 0.81
53 | Erdnußschrot (Pellets) | mittel | 100 | 0.62 | 0.66
54 | Erze
55 | Feldspat |  |  | 1.2 | 1.2
56 | Fischmehl | mittel-stark |  | 0.51 | 0.6
57 | Flachssamen |  |  | 0.72 | 0.72
58 | Florida | schwach | 31.6228
59 | Futtergerste | mittel | 100 | 0.6 | 0.66
60 | Futtermittel
61 | Geröll | schwach | 31.6228
62 | Gerste | schwach-mittel | 100 | 0.7 | 0.8
63 | Gerste Drittland | mittel | 100
64 | Gerste EU-Ware | schwach | 31.6228
65 | Gerste geschält | schwach | 31.6228
66 | Gerstenschrot |  |  | 0.51 | 0.61
67 | Getreide
68 | Gips
69 | Gips stückig |  |  | 1.5 | 1.5
70 | Glimmer |  |  | 1.3 | 1.3
71 | Granit gebrochen |  |  | 1.6 | 1.6
72 | Gras
73 | Gras Preßschnitzel | stark | 316.2278
74 | Grassamen | keine Angaben |  | 0.16 | 0.2
75 | Grassamen gespelzt | keine Angaben |  | 0.31 | 0.31
76 | Grassamen gespelzt | nicht wahrnehmbar | 10
77 | Grütze | keine Angaben
78 | Grütze aus Gerste | schwach | 100 | 0.65 | 0.75
79 | Hafer | schwach | 100 | 0.4 | 0.6
80 | Hafer |  |  | 0.61 | 0.61
81 | Hafer Drittland | mittel | 100 | 0.76 | 0.8
82 | Hafer entspelzt | nicht wahrnehmbar | 10
83 | Hafer EU-Ware | schwach | 31.6228
84 | Hafer Futter- | keine Angaben |  | 0.42 | 0.54
85 | Hafer Nährmittel- | keine Angaben |  | 0.54 | 0.6
86 | Haferflocken | schwach | 31.6228
87 | Haferschalen, gemahlen |  |  | 0.41 | 0.61
88 | Haferschalengries |  |  | 0.39 | 0.51
89 | Haferschälkleie | nicht wahrnehmbar | 10
90 | Hammerschlag | nicht wahrnehmbar | 10
91 | Hanfsamen |  |  | 0.51 | 0.51
92 | Harnstoff, granuliert | schwach-mittel | 100 | 0.64 | 0.85
93 | Hirse | nicht wahrnehmbar | 10 | 0.7 | 0.85
94 | Industriesalze | mittel | 100 | 0.9 | 0.9
95 | Kainit | schwach | 31.6228
96 | Kakaoschalen | schwach | 31.6228
97 | Kalidüngemittel | schwach | 31.6228
98 | Kalimagnesia |  |  | 1.3 | 1.3
99 | Kaliumcarbonat |  |  | 0.82 | 0.82
100 | Kaliumchlorid |  |  | 2 | 2
101 | Kaliumchlorid fein | mittel | 100
102 | Kaliumchlorid granuliert | schwach | 31.6228 | 0.9 | 1.2
103 | Kaliumchlorid Industriekali (KCl 99) | mittel | 100
104 | Kaliumsulfat |  |  | 1.1 | 1.8
105 | Kaliumsulfat granuliert | schwach | 31.6228 | 1.2 | 1.4
106 | Kaliumsulfat kristallin (fein) | stark | 316.2278
107 | Kaliumsulfat Patentkali
108 | Kalk
109 | Kalk gebrannt |  |  | 0.9 | 1.3
110 | Kalk gelöscht |  |  | 0.6 | 0.65
111 | Kalk pulverförmig |  |  | 1 | 1
112 | Kalkammondünger | stark | 316.2278
113 | Kalkammonsalpeter | schwach | 31.6228
114 | Kalkmergel | schwach | 31.6228 | 1.3 | 1.5
115 | Kalkstein kleinstückig | mittel | 100 | 1.2 | 1.5
116 | Kalksteinmehl | stark | 316.2278 | 1.3 | 1.3
117 | Kaolin | mittel | 100 | 1.3 | 1.4
118 | Karborundum (SiC) |  |  | 1.6 | 1.6
119 | Kartoffelscheiben | schwach | 31.6228 | 0.65 | 0.7
120 | Kies
121 | Kies ausgesiebt |  |  | 1.5 | 1.6
122 | Kies feucht | nicht wahrnehmbar | 10 | 1.5 | 1.9
123 | Kies Schotter | schwach | 31.6228 | 1.3 | 1.5
124 | Kies Splitt | schwach | 31.6228 | 1.6 | 1.6
125 | Kieserit | schwach | 31.6228 | 1.2 | 1.4
126 | Kieserit kristallin (fein) | stark | 316.2278
127 | Knochenmehl |  |  | 0.9 | 0.9
128 | Kohlen
129 | Kokos
130 | Kokosexpeller | schwach-mittel | 100 | 0.62 | 0.65
131 | Kokoskuchen | mittel | 100 | 0.54 | 0.76
132 | Kokosschrot (Pellets) | schwach-mittel | 100 | 0.62 | 0.65
133 | Koksgrus
134 | Koksgrus feucht | nicht wahrnehmbar | 10 | 0.75 | 0.75
135 | Koksgrus trocken | stark | 316.2278
136 | Kola-Konzentrat
137 | Konverterfein | stark | 316.2278 | 1.65 | 1.65
138 | Kornkali | nicht wahrnehmbar | 10 | 1.1 | 1.1
139 | Kraftfutter | nicht wahrnehmbar | 10 | 0.5 | 0.6
140 | Kraftfuttermehl | stark | 316.2278 | 0.45 | 0.55
141 | Kraftfutterpellets | mittel | 100 | 0.6 | 0.65
142 | Kreide in Stücken |  |  | 1.4 | 1.4
143 | Kreide pulverförmig |  |  | 1.2 | 1.2
144 | Kryolith |  |  | 1.43 | 1.75
145 | Kupfer
146 | Kupfererz |  |  | 1.9 | 2.4
147 | Kupfererzkonzentrat | nicht wahrnehmbar-schwach |  | 1.2 | 2.3
148 | Kupfermatte | schwach | 31.6228 | 2.86 | 4
149 | Lava gebrochen, erdfeucht |  |  | 1.5 | 1.5
150 | Lava gebrochen, trocken |  |  | 1.3 | 1.3
151 | Lava Schaum- | nicht wahrnehmbar | 10
152 | Lehm Erden feucht | nicht wahrnehmbar | 10 | 1.6 | 2
153 | Lehm Erden feucht | nicht wahrnehmbar | 10 | 1.6 | 2
154 | Leinsaat | schwach | 31.6228 | 0.62 | 0.77
155 | Leinsaat
156 | Leinsaatexpellermehl | stark | 316.2278 | 0.67 | 0.72
157 | Leinsaatkuchen (Expeller) | schwach | 31.6228
158 | Leinsaatschrot | schwach-mittel | 100 | 0.49 | 0.52
159 | Leinsaatschrot (Pellets) | schwach-mittel | 100 | 0.62 | 0.65
160 | Lupinen Futter- | schwach-mittel |  | 0.79 | 0.81
161 | Luzerne
162 | Luzerne Grünmehl | stark | 316.2278 | 0.59
163 | Luzerne Grünmehl (Pellets) | schwach-mittel | 100 | 0.55 | 0.65
164 | Luzerne Grünmehlextrakt | mittel | 100
165 | Magnesit |  |  | 1.19 | 2.56
166 | Magnesit gebrannt gemahlen |  |  | 1.2 | 1.2
167 | Magnesiumsulfat
168 | Mais | schwach | 31.6228 | 0.73 | 0.86
169 | Mais
170 | Mais
171 | Mais Cornglutenfeed | stark | 316.2278 | 0.45 | 0.51
172 | Mais Cornglutenfeed (Pellets) | schwach-mittel-stark |  | 0.58 | 0.65
173 | Mais Drittland | mittel | 100
174 | Mais EU-Ware | schwach | 31.6228
175 | Mais grobkörnig | keine Angaben |  | 0.75 | 0.8
176 | Mais kleinkörnig | keine Angaben |  | 0.8 | 0.88
177 | Maisbruch | keine Angaben |  | 0.58 | 0.68
178 | Maisfuttermehl | stark | 316.2278 | 0.6 | 0.6
179 | Maisgrieß |  |  | 0.7 | 0.7
180 | Maiskeimkleie | schwach | 31.6228
181 | Maiskeimkuchen | schwach | 31.6228
182 | Maiskeimschrot | stark | 316.2278 | 0.58 | 0.67
183 | Maiskeimschrot (Pellets) | schwach-mittel | 100 | 0.62 | 0.65
184 | Maiskleber / Destiller | stark | 316.2278 | 0.45 | 0.51
185 | Maiskleie | nicht wahrnehmbar | 10
186 | Maisquellstärke |  |  | 0.54 | 0.76
187 | Maisstärke |  |  | 0.74 | 0.74
188 | Maltproud-Pellets | mittel | 100
189 | Malz | mittel-stark |  | 0.35 | 0.56
190 | Malzkeim-Pellets | mittel | 100 | 0.45 | 0.6
191 | Mandelkernkuchen | schwach | 31.6228
192 | Manganerz |  |  | 1.4 | 3.1
193 | Marmor gebrochen |  |  | 1.5 | 1.5
194 | Marokko Togo | mittel | 100 | 1.33 | 1.33
195 | Mehrnährstoffdünger
196 | Mergel Bentonit | mittel | 100 | 1.22 | 1.22
197 | Milocorn | mittel | 100 | 0.85 | 0.85
198 | NK-Dünger | mittel | 100 | 1 | 1
199 | NP-Dünger |  |  | 1.2 | 1.2
200 | NPK-Dünger | schwach | 31.6228 | 1.2 | 1.2
201 | Nüsse | nichr wahrnehmbar | 10
202 | Olivin | nicht wahrnehmbar | 10 | 2 | 2
203 | Ölsaaten
204 | Palm(kern)
205 | Palmexpeller (Pellets) | schwach-mittel | 100 | 0.6 | 0.65
206 | Palmkuchen (expeller) | mittel | 100
207 | Palmkuchen (Murumuru) | schwach | 31.6228
208 | Palmschrot | stark | 316.2278 | 0.45 | 0.66
209 | Palmschrot (Murumuru) | schwach | 31.6228
210 | Palmschrot (Pellets) | schwach | 31.6228
211 | Perlite
212 | Petrolkoks | nicht wahrnehmbar-mittel |  | 0.6 | 0.9
213 | Phosphatdünger
214 | Phosphate aus Hütten
215 | Phosphate Roh-
216 | Phosphatschlacke | stark | 316.2278
217 | Pottasche |  |  | 0.97 | 1.3
218 | Pyrit (Eisen-, Schwefelkies) |  |  | 1.8 | 1.8
219 | Pyrit geröstet (Kiesabbrand) |  |  | 1.4 | 1.4
220 | Pyrit geschüttet |  |  | 1.4 | 1.4
221 | Raps |  |  | 0.65 | 0.75
222 | Rapskuchen |  |  | 0.62 | 0.62
223 | Rapssamen | nicht wahrnehmbar | 10 | 0.64 | 0.77
224 | Rapsschrot | schwach-mittel | 100 | 0.54 | 0.61
225 | Rapsschrot (Pellets) | schwach | 31.6228 | 0.62 | 0.66
226 | Raseneisenerz geschüttet |  |  | 1.4 | 1.4
227 | Reis | nicht wahrnehmbar | 10 | 0.7 | 0.8
228 | Reis |  |  | 0.82
229 | Reis
230 | Reis geschält | schwach | 31.6228 | 0.75 | 0.75
231 | Reis roh | schwach-mittel | 100 | 0.57 | 0.57
232 | Reisbruch | mittel | 100
233 | Reisfutterkleie | stark | 316.2278 | 0.25 | 0.35
234 | Reisfutterkleie (Pellets) | mittel | 100
235 | Reisfuttermehl | stark | 316.2278 | 0.52 | 0.52
236 | Reisfuttermehl (Pellets) | mittel | 100 | 0.62 | 0.65
237 | Reiskeime | schwach | 31.6228
238 | Reiskeimeschrot | mittel | 100
239 | Roggen | schwach-mittel | 100 | 0.7 | 0.8
240 | Roggen
241 | Roggen Gebirgs- | keine Angaben |  | 0.66 | 0.7
242 | Roggen Sand | keine Angaben |  | 0.72 | 0.76
243 | Roggenfeinkleie |  |  | 0.34 | 0.38
244 | Roggengrobkleie |  |  | 0.29 | 0.32
245 | Roggenkleie |  |  | 0.38 | 0.51
246 | Roggenmehl | stark | 316.2278 | 0.47 | 0.55
247 | Roggenschrot |  |  | 0.55 | 0.6
248 | Rohperlite | mittel | 100 | 0.94 | 1.02
249 | Rost | mittel | 100
250 | Rüben Futter-, Mohr- |  |  | 0.57 | 0.76
251 | Rüben, gespelzt |  |  | 0.31 | 0.31
252 | Salze
253 | Sande
254 | Sande feucht | nicht wahrnehmbar | 10 | 1.7 | 2.1
255 | Sande Kieselgur |  |  | 0.25 | 0.55
256 | Sande Quarz- trocken |  |  | 1.5 | 1.67
257 | Sande trocken |  |  | 1.4 | 1.65
258 | Schlacken/Aschen
259 | Schrote/Expeller
260 | Senfsaat | nicht wahrnehmbar-schwach |  | 0.72 | 0.72
261 | Silikate
262 | Sinter | stark | 316.2278
263 | Soja(bohnen) |  |  | 0.75 | 0.82
264 | Sojabohnen | nicht wahrnehmbar-schwach |  | 0.72 | 0.8
265 | Sojabohnen 2 | schwach | 31.6228 | 0.7 | 0.7
266 | Sojabohnen 2 von 3 | stark | 316.2278
267 | Sojabohnen 3 | mittel | 100 | 0.68 | 0.68
268 | Sojabohnen Sample grade | mittel | 100
269 | Sojabohnenmehl | mittel-stark |  | 0.55 | 0.74
270 | Sojabohnenmehl (Pellets) | mittel | 100 | 0.62 | 0.65
271 | Sojakuchen | mittel | 100
272 | Sojaschalen |  |  | 0.48 | 0.75
273 | Sojaschalen (Pellets) | mittel | 100
274 | Sojaschalenschrot | mittel | 100 | 0.53 | 0.6
275 | Sojaschrot | stark | 316.2278 | 0.5 | 0.65
276 | Sojaschrot (Pellets) |  |  | 0.64 | 0.65
277 | Sojaschrot (US-Ware) | mittel-stark
278 | Sojaschrote (sonst. Inkl. Pellets) | schwach-mittel | 100
279 | Sonnenblumen(kerne)
280 | Sonnenblumenkerne | schwach | 31.6228 | 0.4 | 0.45
281 | Sonnenblumenkuchen (Expeller) | schwach-mittel | 100 | 0.65 | 0.81
282 | Sonnenblumenschrot | schwach-mittel | 100 | 0.36 | 0.61
283 | Sonnenblumenschrot (Pellets) | mittel | 100 | 0.62 | 0.65
284 | sonstige Eisenerze | nicht wahrnehmbar | 10
285 | Sorghumflocken (siehe Milocorn)
286 | Steine | nicht wahrnehmbar | 10 | 1.6 | 1.6
287 | Steinkohle
288 | Steinkohle Eiserbriketts |  |  | 0.87 | 0.87
289 | Steinkohle naß | nicht wahrnehmbar-schwach | 10 | 0.65 | 1.27
290 | Steinkohle trocken | schwach | 31.6228 | 0.8 | 1.1
291 | Steinkohlenkoks | schwach | 31.6228 | 0.36 | 0.82
292 | Steinsalz gemahlen |  |  | 1.2 | 1.2
293 | Tampa | schwach | 31.6228 | 1.37 | 1.37
294 | Tapioka
295 | Tapioka Chips | stark | 316.2278 | 0.35 | 0.45
296 | Tapioka -Hardpellets | schwach-mittel | 100 | 0.65 | 0.7
297 | Tapioka Puder und Granulat | stark | 316.2278 | 0.74 | 0.74
298 | Tapioka übrige T-Pellets | stark | 316.2278 | 0.5 | 0.62
299 | Tengkawang
300 | Tengkawangschrot | stark | 316.2278
301 | Tengkawangschrot (Pellets) | stark | 316.2278 | 0.64 | 0.69
302 | Thomasmehlphosphat | stark | 316.2278 | 2.2 | 2.2
303 | Tiermehl |  |  | 0.6 | 0.72
304 | Titan
305 | Titanerz, feucht | nicht wahrnehmbar | 10 | 2.4 | 2.7
306 | Titanerz, synthetisch, trocken | stark | 316.2278 | 1.5 | 1.7
307 | Titanerz, trocken | schwach-mittel | 100 | 2.4 | 2.7
308 | Triplesuperphosphat | schwach-mittel | 100 | 1.2 | 1.2
309 | übrige mineralische Stoffe feucht | nicht wahrnehmbar | 10
310 | übrige Phosphate | schwach | 31.6228
311 | Viehsalz |  |  | 1.1 | 1.4
312 | Weizen | schwach-mittel | 100 | 0.65 | 0.87
313 | Weizen
314 | Weizen andere Ware | schwach | 31.6228
315 | Weizen hart | keine Angaben |  | 0.8 | 0.85
316 | Weizen USA-Ware | schwach-stark
317 | Weizen weich | keine Angaben |  | 0.73 | 0.78
318 | Weizenfeingrieß |  |  | 0.55 | 0.6
319 | Weizenfeinkleie |  |  | 0.28 | 0.35
320 | Weizenfeinschrot |  |  | 0.55 | 0.6
321 | Weizenflocken | mittel | 100
322 | Weizengrießkleie | schwach | 31.6228
323 | Weizengrobgrieß |  |  | 0.5 | 0.55
324 | Weizengrobkleie | schwach | 31.6228 | 0.18 | 0.25
325 | Weizengrobschrot |  |  | 0.5 | 0.52
326 | Weizenkeime | nicht wahrnehmbar | 10
327 | Weizenkeimkuchen | schwach-mittel | 100
328 | Weizenkleberfutter | mittel | 100
329 | Weizenkleie | schwach | 31.6228 | 0.59 | 0.61
330 | Weizenkleie (Pellets) | schwach-mittel | 100 | 0.45 | 0.6
331 | Weizenmehl | stark | 316.2278 | 0.45 | 0.6
332 | Wickenflocken | schwach-mittel | 100
333 | Wüstenerz | schwach | 31.6228 | 1.25 | 3.4
334 | Zement gemahlen | stark | 316.2278 | 1 | 1.6
335 | Zementmörtel |  |  | 2.1 | 2.1
336 | Ziegelsande, erdfeucht | nicht wahrnehmbar | 10 | 1 | 1
337 | Ziegelsande, trocken |  |  | 0.8 | 0.8
338 | Zinkerzkonzentrat | nicht wahrnehmbar | 10 | 1.74 | 1.74
339 | Zitrustrester | mittel | 100
340 | Zuckerrüben
341 | Zuckerrübennaßschnitzel |  |  | 1 | 1
342 | Zuckerrübentrockenschnitzel | stark | 316.2278 | 0.6 | 0.6
343 | Zuckerrübentrockenschnitzel (Pellets) |  |  | 0.7 | 0.7
Zurück zu Allgemeine Angaben

## Faktoren
Normierter Emissionsfaktor [g/tGut*m³/t] |  |  |  | (TABELLE 11) |  | Reibungsfaktor kReib | (TABELLE 5) |  | Umfeldfaktor kU (TABELLE 6) |  |  |  | Korrekturfaktor (TABELLE 4) |  |  |  |  | Faktor KGV
| Staubneigung |  |  |  |  | Anstellwinkel b [°] | selbstfließendes Gut | schwerfließendes Gut | Ort der Emissionen (stationäre Geräte/Fahrzeuge) |  | kU |  | Gerät | kGerät |  |  |  |  | Aerodynamischer Durchmesser [µm] | Faktor b
| stark | mittel | schwach | nicht wahrnehmbar | außergewöhnlich feucht | 0 | 1 | 1 | Bunker/Silo |  |  |  | Greifer | 2 |  |  |  | < | 75 | 1
Aufnahme ohne Zutrimmung | 32 | 10 | 3 | 1 | 0.1 | 15 | 0.77 | 0.62 | Bunker/Silo mit Absaugung (gefasste Quelle) |  | -- |  | sonstige diskontinuierliche Abwurfverfahren (z.B. LKW, Schaufellader, Becherwerk) | 1.5 |  |  |  | < | 30 | 0.8
Saugheber mit Fräskopf | 85 | 27 | 9 | 3 | 0.3 | 30 | 0.51 | 0.17 | Bunker/Silo ohne Absaugung |  | 0.7 |  | kontinuierliche Beladegeräte (Schüttrohr, Senkrechtbelader, Transportband) | 1 |  |  |  | < | 15 | 0.5
Aufnahme mit Schaufellader | [5 empty] | 45 | 0.16 | - | Trichter, abgesaugt | [8 empty] | < | 10 | 0.36
Aufnahme mit Zutrimmung | 600 | 190 | 60 | 19 | 2 | nicht bekannt | 0.5 | 0.5 | Trichter, abgesaugt gute Wirkung (kU ggf. abschätzen) | ³ | 0.1 | [6 empty] | < | 5 | 0.2
Kratz- und Kettenförderer | [5 empty] | mit Beladekopf | 0 | 0 | Trichter, abgesaugt schlechte Wirkung (kU ggf. abschätzen) | £ | 0.5 | [6 empty] | < | 2.5 | 0.095
[6 empty] | (unabhängig vom Anstellwinkel) |  |  | Trichter, nicht abgesaugt
Aufnahme mit Schaufellader | [8 empty] | Trichter, nicht abgesaugt hohe Seitenwände |  | 0.8
Saugheber mit Fräskopf | [5 empty] | selbstfließend: z.B. Getreide und Ölsaaten |  |  | Trichter, nicht abgesaugt praktisch ohne Seitenwände |  | 1
Sonstige Aufnahme | [5 empty] | schwerfließend: bei hohem Feinanteil/mehrfach umgeschlagene Hartpellets/Expeller/Phosphate |  |  | Trichter, nicht abgesaugt Rost mit Lamellenverschluß |  | 0.5 |  | Feinkornanteil
[9 empty] | Schüttgosse, abgesaugt |  |  |  | Straßenart | Feinkorn-anteil S [%]
[9 empty] | Schüttgosse seitlich offen |  | 0.5 |  | Feld-/Wirtschaftsweg: staubig | 28.5
[9 empty] | Schüttgosse völlig eingehaust (gefasste Quelle) |  | -- |  | Zufahrtsstraßen: Steinbruch, Verarbeitungsanlagen | 14.1
[6 empty] | Es wird kein Beladerohr/keine Rutsche verwendet |  |  | Halde |  | 0.9 |  | Feld-/Wirtschaftswege: zerkleinerter Kalkstein | 9.6
[6 empty] | Anstellwinkel 0 ° |  |  | Fahrzeug in geschlossener Halle |  |  |  | Feld-/Wirtschaftswege: Kies, Schotter | 5
[6 empty] | Anstellwinkel 15° |  |  | Fahrzeug/geschlossene Halle/Absaugung und Filter (gefasste Quelle) |  | -- |  | Werkstraßen: Eisen- und Stahlproduktion | 8
[6 empty] | Anstellwinkel 30° |  |  | Fahrzeug in geschlossener Halle mit natürlicher Entlüftung |  | 0.06 |  | Zufahrtsstraßen: Sand- und Kiesabbau | 5
[6 empty] | Anstellwinkel 45° |  |  | Silofahrzeug
[6 empty] | Anstellwinkel nicht bekannt |  |  | Silofahrzeug mit Absaugung (gefasste Quelle) |  | --
[6 empty] | Ausführung mit Beladekopf (unabhängig vom Anstellwinkel) |  |  | Silofahrzeug ohne Absaugung |  | 0.5
[9 empty] | LKW mit Abdeckplane, geöffnet |  | 0.9
[9 empty] | Seeschiff, Luke völlig offen |  | 0.7 |  | VDI 3790 Bl. 3 NEU Tabelle 7 Faktor Kkgv und Exponenten a und b bei unbefestigten Fahrwegen (auf dem Betriebsgelände)
[9 empty] | Binnenschiff, Luke völlig offen |  | 0.9
[9 empty] | Güterwaggon |  |  |  | Korngröße in um | Kkgv | a | b
[9 empty] | Güterwaggon Spezialausführung mit Absaugung (gefasste Quelle) |  | --
[9 empty] | Güterwaggon Spezialausführung ohne Absaugung |  | 0.3 |  | PM2,5 | 0.042 | 0.9 | 0.45
[9 empty] | Güterwaggon mit festem Dach |  | 0.7 |  | PM10 | 0.42 | 0.9 | 0.45
[9 empty] | Güterwaggon oben offen |  | 0.9 |  | PM30 | 1.38 | 0.7 | 0.45
VDI 3790 Bl. 3 NEU Tabelle 8 Anhaltswerte für den Feinkornanteil bei unbefestigten Fahrwegen (auf dem Betriebsgelände)
[13 empty] | Industriebetrieb | mittlerer Feinkornanteil in % | Spannbreite in % |  |  | Anzahl der Proben
[12 empty] | 1 | EIGENEINGABE (1 Zeile tiefer)
[12 empty] | 2 | Eisen- und Stahlproduktion | 6 | 0.2 | - | 19 | 135
[12 empty] | 3 | Sand- und Kiesverarbeitung (Werkstraße) | 4.8 | 4.1 | - | 6 | 3
[12 empty] | 4 | Steinbruch (Werkstraße) | 10 | 2.4 | - | 16 | 10
[12 empty] | 5 | Steinbruch (Transportweg von/zur Grube) | 8.3 | 5 | - | 15 | 20
[9 empty] | Binnenschiff, Luke völlig offen |  |  | 6 | Eisenerzabbau und -weiterverarbeitung (Zufahrtstraße) | 4.3 | 2.4 | - | 7.1 | 8
[9 empty] | Bunker/Silo ohne Absaugung |  |  | 7 | Eisenerzabbau und -weiterverarbeitung (Transportweg von/zur Grube) | 5.8 | 3.9 | - | 9.7 | 12
[9 empty] | Fahrzeug in geschlossener Halle mit natürlicher Entlüftung |  |  | 8 | Steinkohletagebau (Transportweg von/zur Grube) | 8.4 | 2.8 | - | 18 | 21
[9 empty] | Güterwaggon mit festem Dach |  |  | 9 | Steinkohletagebau (Werkstraße) | 5.1 | 4.9 | - | 5.3 | 2
[9 empty] | Güterwaggon oben offen |  |  | 10 | Steinkohletagebau (Arbeits- und Bewegungsflächen des Schürfbaggers) | 17 | 7.2 | - | 25 | 10
[9 empty] | Güterwaggon Spezialausführung ohne Absaugung |  |  | 11 | Steinkohletagebau (frisch aufgeschürfter Transportweg) | 24 | 18 | - | 29 | 5
[9 empty] | Halde |  |  | 12 | Baustellenbereich | 8.5 | 0.56 | - | 23 | 20
[9 empty] | LKW mit Abdeckplane, geöffnet |  |  | 13 | Siedlungsabfalldeponie | 6.4 | 2.2 | - | 21 | 20
Schüttgosse seitlich offen
[9 empty] | Seeschiff, Luke völlig offen |  |  |  | Faktor Kkgv bei befestigten Fahrwegen (auf dem Betriebsgelände) siehe EPA Tabelle 13.2-1.1. | LINK: EPA Tab.
[9 empty] | Silofahrzeug ohne Absaugung | [8 empty] | Straßen- / Wegverhältnisse
[9 empty] | Trichter, abgesaugt gute Wirkung |  |  |  | Korngröße in g/m | Kkgv
[9 empty] | Trichter, abgesaugt schlechte Wirkung | [8 empty] | Straße, asphaltiert | 1
[9 empty] | Trichter, nicht abgesaugt hohe Seitenwände |  |  |  | PM2,5 | 0.00015 |  |  |  | Industriestraße, ungereinigt | 2
[9 empty] | Trichter, nicht abgesaugt praktisch ohne Seitenwände |  |  |  | PM10 | 0.00062
[9 empty] | Trichter, nicht abgesaugt Rost mit Lamellenverschluß |  |  |  | PM30 | 0.00323
[13 empty] | Mittlerer Schluffanteil S (Silt Content (%)) für befestigte Fahrwege (auf dem Betriebsgelände) siehe EPA Tabelle 13.2-1.4. | mittlerer Feinkornanteil in % | Spannbreite in % |  |  | Anzahl der Proben
[12 empty] | 1 | EIGENEINGABE (1 Zeile tiefer)
[12 empty] | 2 | Eisen- und Stahlproduktion | 12.5 | 1.1 | - | 35.7 | 48
[12 empty] | 3 | Beton-Verarbeitung | 5.5 | 5.2 | - | 6 | 3
[12 empty] | 4 | Sand- und Kiesverarbeitung | 7.1 | 6.4 | - | 7.9 | 3
Fahrzeugbewegungen
[12 empty] | 1 | Einheit
[12 empty] | 2 | pro Tag | 1/d
[12 empty] | 3 | pro Jahr | 1/a
[13 empty] | Mittlere Schluffbeladung SBl (Silt Loading (g/m2) auf befestigten Fahrwegen (auf dem Betriebsgelände) siehe EPA Tabelle 13.2-1.4. | mittlerer Feinkornanteil in g/m2 | Spannbreite in g/m2 |  |  | Anzahl der Proben
[12 empty] | 1 | EIGENEINGABE (1 Zeile tiefer)
[12 empty] | 2 | Eisen- und Stahlproduktion | 9.7 | 0.09 | - | 79 | 48
[12 empty] | 3 | Beton-Verarbeitung | 12 | 11 | - | 12 | 3
[12 empty] | 4 | Sand- und Kiesverarbeitung | 70 | 53 | - | 95 | 3
[12 empty] | 5 | Mülldeponie | 7.4 | 1.1 | - | 32 | 7
[12 empty] | 6 | Steinbruch | 8.2 | 2.4 | - | 14 | 6
Note on P49: Entwurf VDI 3790 Blatt3

## Windverteilung
Windgeschwindigkeitsverteilungen
Meßzeiträume für alle Stationen ca.10 Jahre
Ausgewählte Station: |  | Nr.: | 2
Windge- | Windge- | Prozentualer | Anteil
schwindigkeits- | schwindigkeits- | Anteil
klasse | klassenmitte
m/s | m/s | %
TEMES - Station Bottrop |  | Nr.: | 1
0 - < 2 | 1 | 33.21 | 0.3321 | Bottrop/Mittleres Ruhrgebiet
2- < 4 | 3 | 39.88 | 0.3988 | Chorweiler/Raum Köln-Bonn
4 - < 6 | 5 | 19.49 | 0.1949 | Dortmund/Östliches Ruhrgebiet
6 - < 8 | 7 | 5.98 | 0.0598 | Walsum/Westl. Ruhrgebiet/Niederrhein
8 - < 10 | 9 | 1.16 | 0.0116 | NRW allgemein
10 - < 12 | 11 | 0.22 | 0.0022
12 - < 14 | 13 | 0.05 | 0.0005
14 - <16 | 15 | 0.01 | 0.0001
TEMES - Station Chorweiler |  | Nr.: | 2
0 - < 2 | 1 | 38.14 | 0.3814
2- < 4 | 3 | 38.25 | 0.3825
4 - < 6 | 5 | 16.86 | 0.1686
6 - < 8 | 7 | 5.15 | 0.0515
8 - < 10 | 9 | 1.26 | 0.0126
10 - < 12 | 11 | 0.27 | 0.0027
12 - < 14 | 13 | 0.05 | 0.0005
14 - <16 | 15 | 0.01 | 0.0001
TEMES - Station Dortmund |  | Nr.: | 3
0 - < 2 | 1 | 32.4 | 0.324
2- < 4 | 3 | 42.5 | 0.425
4 - < 6 | 5 | 18.62 | 0.1862
6 - < 8 | 7 | 5.36 | 0.0536
8 - < 10 | 9 | 0.98 | 0.0098
10 - < 12 | 11 | 0.12 | 0.0012
12 - < 14 | 13 | 0.01 | 0.0001
14 - <16 | 15 | 0 | 0
TEMES - Station Walsum |  | Nr.: | 4
0 - < 2 | 1 | 29.07 | 0.2907
2- < 4 | 3 | 39.85 | 0.3985
4 - < 6 | 5 | 22.27 | 0.2227
6 - < 8 | 7 | 7.1 | 0.071
8 - < 10 | 9 | 1.42 | 0.0142
10 - < 12 | 11 | 0.24 | 0.0024
12 - < 14 | 13 | 0.04 | 0.0004
14 - <16 | 15 | 0.01 | 0.0001
NRW-allgemein |  | Nr.: | 5
0 - < 2 | 1 | 32 | 0.32
2- < 4 | 3 | 40.5 | 0.405
4 - < 6 | 5 | 19 | 0.19
6 - < 8 | 7 | 7 | 0.07
8 - < 10 | 9 | 1.25 | 0.0125
10 - < 12 | 11 | 0.2 | 0.002
12 - < 14 | 13 | 0.04 | 0.0004
14 - <16 | 15 | 0.01 | 0.0001